## Sheet1
监测日期：2024-06-16
序号 | 企业名称 | 监控点名称 | 烟气量(M3) | 烟气流量（M3/s） | 氮氧化物(mg/M3) |  | 二氧化硫(mg/M3) |  | 烟尘(mg/M3) |  | 生产状态
[5 empty] | 浓度 | 限值 | 浓度 | 限值 | 浓度 | 限值
1 | 惠州市光大水泥企业有限公司光华水泥厂 | A线窑尾 | 7249985 | 85.311 | 237.973 | 320 | 11.633 | 100 | 4.355 | 20 | 正常
1 | 惠州市光大水泥企业有限公司光华水泥厂 | B线窑尾 | 13642543 | 161.358 | 102.16 | 320 | 46.945 | 100 | 0.486 | 20 | 正常
1 | 惠州市光大水泥企业有限公司光华水泥厂 | A线窑头烟囱 | 4913321.5 | 56.867 | - | - | - | - | 4.6646 | 20 | 正常
1 | 惠州市光大水泥企业有限公司光华水泥厂 | B线窑头烟囱 | 8272460 | 95.746 | - | - | - | - | 6.6895 | 20 | 正常
2 | 广东展宏钢铁有限公司 | 电炉废气排放口 | 20056132 | 232.131 | - | - | - | - | 0.694 | 15 | 正常
2 | 广东展宏钢铁有限公司 | 电炉废气排放口#2 | 2408132.25 | 100338.852 | - | - | - | - | 1.903 | 15 | 正常
3 | 惠州固力水泥集团有限公司博罗分公司 | 排放口（窑头） | 582574.375 | 6.743 | - | - | - | - | 0 | 20 | 停机
3 | 惠州固力水泥集团有限公司博罗分公司 | 总排放口（窑尾） | 120464.273 | 1.394 | 102.289 | 320 | 75.713 | 100 | 84.519 | 20 | 停机
4 | 惠州东江威立雅环境服务有限公司 | 焚烧炉废气排放口 | 664686.688 | 7.693 | 112.098 | 300 | 9.518 | 100 | 2.974 | 30 | 正常
5 | 惠州福和纸业有限公司 | 锅炉废气排放口1# | 1365120 | 15.8 | 7.76 | 200 | 6.8 | 200 | 0.65 | 30 | 正常
5 | 惠州福和纸业有限公司 | 锅炉废气排放口2# | 864 | 0.01 | 0 | 150 | - | - | - | - | 停机
6 | 惠州市光大水泥企业有限公司 | A线旋窑窑尾处理后排口 | 312164.5 | 3.613 | 33.851 | 320 | 7.02 | 100 | 12.55 | 20 | 停机
6 | 惠州市光大水泥企业有限公司 | B线旋窑窑尾处理后排口 | 88769.922 | 1.027 | 2.369 | 320 | 4.293 | 100 | 0.673 | 20 | 停机
6 | 惠州市光大水泥企业有限公司 | A线窑头烟窗 | 1752690 | 20.286 | - | - | - | - | 0 | 20 | 停机
6 | 惠州市光大水泥企业有限公司 | B线窑头烟窗 | 0 | 0 | - | - | - | - | 0 | 20 | 停机
7 | 惠州广惠能源有限公司 | 焚烧炉烟气排放口3# | 2400470.25 | 28.003 | 107.375 | 200 | 21.883 | 50 | 5.892 | 10 | 正常
7 | 惠州广惠能源有限公司 | 焚烧炉烟气排放口2# | 2673823.75 | 31.227 | 105.968 | 200 | 18.178 | 50 | 4.477 | 10 | 正常
7 | 惠州广惠能源有限公司 | 焚烧炉烟气排放口1# | 2732951.25 | 31.876 | 113.495 | 200 | 19.637 | 50 | 6.077 | 10 | 正常
8 | 光大环保能源（博罗）有限公司 | 3# | 1025541.94 | 11.87 | 112.563 | 200 | 22.439 | 35 | 3.347 | 10 | 正常
8 | 光大环保能源（博罗）有限公司 | 1# | 102507.6 | 1.19 | 0 | 200 | 0 | 35 | 0 | 10 | 停机
8 | 光大环保能源（博罗）有限公司 | 2# | 961027 | 11.12 | 115.54 | 200 | 19.675 | 35 | 1.517 | 10 | 正常
8 | 光大环保能源（博罗）有限公司 | 4# | 3020622 | 34.96 | 116.162 | 200 | 20.861 | 35 | 0.684 | 10 | 正常
9 | 光大环保能源（惠东）有限公司 | #3烟囱 | 2049828.625 | 23.725 | 154.812 | 200 | 35.188 | 50 | 4.2 | 10 | 正常
9 | 光大环保能源（惠东）有限公司 | #1烟囱 | 1244411.5 | 14.403 | 145.15 | 200 | 15.863 | 50 | 3.002 | 10 | 正常
9 | 光大环保能源（惠东）有限公司 | #2烟囱 | 1473137.25 | 17.05 | 137.149 | 200 | 21.943 | 50 | 4.934 | 10 | 正常
10 | 惠州市瑞能热力有限公司 | 锅炉烟窗 | 1519793.28 | 17.59 | 26.3 | 200 | 0.85 | 35 | 1.85 | 10 | 正常
10 | 惠州市瑞能热力有限公司 | 锅炉废气排放口2# | 0 | 0 | 0 | 150 | - | - | - | - | 停机
11 | 惠州深能源丰达电力有限公司 | 1号机废气排放口 | 0 | 0 | 0 | 50 | 0 | 35 | 0 | 5 | 停机
11 | 惠州深能源丰达电力有限公司 | 2号机废气排放口 | 0 | 0 | 0 | 50 | 0 | 35 | 0 | 5 | 停机
11 | 惠州深能源丰达电力有限公司 | 5号机组废气排放口 | 9005262.906 | 106.14 | 23.351 | 50 | 0.268 | 35 | 1.488 | 5 | 正常
11 | 惠州深能源丰达电力有限公司 | 6号机组废气排放口 | 567610.23 | 6.576 | 26.654 | 50 | 1.433 | 35 | 18.639 | 5 | 正常
11 | 惠州深能源丰达电力有限公司 | 1号启动锅炉废气排放口 | 8499.261 | 0.101 | 0 | 50 | 12.631 | 35 | 112.43 | 10 | 停机
11 | 惠州深能源丰达电力有限公司 | 2号启动锅炉废气排放口 | 29696.138 | 0.358 | 34.863 | 50 | 0.607 | 35 | 2.541 | 10 | 停机
12 | 广东惠州天然气发电有限公司 | 2号发电机组烟囱 | 31060601.28 | 1294191.72 | 20.208 | 50 | - | - | - | - | 正常
12 | 广东惠州天然气发电有限公司 | 1号发电机组烟囱 | 30386214.72 | 351.692 | 19.483 | 50 | - | - | - | - | 正常
12 | 广东惠州天然气发电有限公司 | 3号发电机组烟囱 | 631843.2 | 7.313 | 0.7 | 50 | - | - | - | - | 正常
12 | 广东惠州天然气发电有限公司 | 4号发电机组烟囱 | 77535.36 | 0.897 | 1.54 | 50 | - | - | - | - | 正常
12 | 广东惠州天然气发电有限公司 | 5号发电机组烟囱 | 224069.76 | 2.593 | 2.27 | 50 | - | - | - | - | 正常
12 | 广东惠州天然气发电有限公司 | 6号发电机组烟囱 | 16669497.6 | 192.934 | 8.65 | 50 | - | - | - | - | 正常
13 | 惠州云海镁业有限公司 | 工业窑炉燃烧废气排放口 | 173664 | 2.01 | 50.61 | 120 | 1.12 | 850 | 1.03 | 100 | 正常
14 | 惠州塔牌水泥有限公司 | 二线窑尾 | 15443190 | 178.741 | 29.858 | 320 | 27.466 | 100 | 9.192 | 20 | 正常
14 | 惠州塔牌水泥有限公司 | 一线窑头 | 3994136.25 | 46.228 | - | - | - | - | 14.2471 | 20 | 正常
14 | 惠州塔牌水泥有限公司 | 一线窑尾 | 7805159 | 90.338 | 286.075 | 320 | 34.858 | 100 | 116.216 | 20 | 正常
14 | 惠州塔牌水泥有限公司 | 二线窑头 | 6227061 | 72.072 | - | - | - | - | 12.2571 | 20 | 正常
15 | 南亚塑胶工业(惠州)有限公司 | 1#锅炉烟气排放口（A1） | 927676.8 | 10.737 | 2.61 | 50 | 1.46 | 35 | 0.22 | 10 | 正常
15 | 南亚塑胶工业(惠州)有限公司 | 7#有机废气排放口（B7） | 130030.555 | 1.505 | - | - | - | - | 0.0151 | 10 | 正常
15 | 南亚塑胶工业(惠州)有限公司 | 15#有机废气排放口（B15） | 6359.335 | 0.074 | - | - | - | - | 0.8214 | 10 | 正常
15 | 南亚塑胶工业(惠州)有限公司 | 3#粉尘排放口（C3） | 0 | 0 | - | - | - | - | 0.0004 | 10 | 正常
15 | 南亚塑胶工业(惠州)有限公司 | 2#锅炉烟气排放口（A2） | 154738.128 | 6447.422 | 5.34 | 150 | - | - | - | - | 正常
16 | 广东惠州平海发电厂有限公司 | 1号锅炉废气排放口 | 40930849.724 | 484.254 | 35.184 | 100 | 25.546 | 50 | 0.732 | 20 | 正常
16 | 广东惠州平海发电厂有限公司 | 2号锅炉废气排放口 | 37851860.577 | 446.953 | 38.058 | 100 | 24.035 | 50 | 2.967 | 20 | 正常
17 | 旭硝子显示玻璃（惠州）有限公司 | 四期炉窑废气排放口 | 261450 | 3.026 | 313.816 | 550 | 7.379 | 280 | 9.143 | 30 | 正常
17 | 旭硝子显示玻璃（惠州）有限公司 | 一期熔窑废气排放口 | 365272.062 | 4.228 | 296.971 | 550 | 5.181 | 400 | 0.567 | 30 | 正常
17 | 旭硝子显示玻璃（惠州）有限公司 | 三期熔窑废气排放口 | 706752 | 8.18 | 248.23 | 550 | 5.11 | 400 | 0.98 | 30 | 正常
17 | 旭硝子显示玻璃（惠州）有限公司 | 二期熔窑废气排放口 | - | - | 0 | 550 | 0 | 400 | 0 | 30 | 停机
18 | 中海油惠州石化有限公司 | 燃油燃气锅炉烟囱 | 583016.125 | 6.748 | 139.155 | 200 | 5.307 | 200 | 1.1 | 30 | 正常
18 | 中海油惠州石化有限公司 | 燃油燃气锅炉烟囱 2 | 1023711.562 | 11.848 | 57.623 | 200 | 5.513 | 200 | 9.104 | 30 | 正常
18 | 中海油惠州石化有限公司 | 硫磺（1）排气筒 | 272334.344 | 3.152 | 17.862 | - | 30.014 | 100 | - | - | 正常
18 | 中海油惠州石化有限公司 | 蜡油加裂排气筒 | 1166957 | 13.506 | 56.331 | 100 | - | - | - | - | 正常
18 | 中海油惠州石化有限公司 | 煤柴油加裂排气筒 | 723211.5 | 8.37 | 30.135 | 100 | - | - | - | - | 正常
18 | 中海油惠州石化有限公司 | 制氢（1）排气筒 | 3852185.5 | 44.586 | 65.779 | 100 | - | - | - | - | 正常
18 | 中海油惠州石化有限公司 | 制氢（2）排气筒 | 3638206.25 | 42.109 | 83.469 | 100 | - | - | - | - | 正常
18 | 中海油惠州石化有限公司 | 重整（I）排气筒 | 4037293.25 | 46.728 | 60.561 | 100 | - | - | - | - | 正常
18 | 中海油惠州石化有限公司 | 芳烃联合（1）排气筒 | 7227721 | 83.654 | 55.678 | 100 | - | - | - | - | 正常
18 | 中海油惠州石化有限公司 | 芳烃联合（2）排气筒 | 1377108.625 | 15.939 | 46.054 | 100 | - | - | - | - | 正常
18 | 中海油惠州石化有限公司 | 芳烃联合2排气筒 | 2337617 | 27.056 | 35.456 | 100 | - | - | - | - | 正常
18 | 中海油惠州石化有限公司 | 焦化（1）排气筒 | 1323484 | 15.318 | 63.199 | 100 | - | - | - | - | 正常
18 | 中海油惠州石化有限公司 | 焦化（2）排气筒 | 1465205.375 | 16.958 | 56.956 | 100 | - | - | - | - | 正常
18 | 中海油惠州石化有限公司 | 催化裂化（1）排气筒 | 3236000 | 134833.688 | - | - | 0.762 | 50 | 3.226 | 30 | 正常
18 | 中海油惠州石化有限公司 | 煅烧焦烟囱 | - | - | - | - | - | - | 0 | 10 | 停机
18 | 中海油惠州石化有限公司 | 常减压（1）烟囱 | 4100316.25 | 47.457 | 33.274 | 100 | - | - | - | - | 正常
18 | 中海油惠州石化有限公司 | 3#燃油燃气锅炉烟道 | 1587353 | 18.372 | 42.608 | 100 | 8.189 | 50 | 0.782 | 20 | 正常
18 | 中海油惠州石化有限公司 | 航煤加氢129排气筒 | 390317.125 | 4.518 | 27.672 | 100 | - | - | - | - | 正常
18 | 中海油惠州石化有限公司 | 硫磺（II）134排气筒 | 2424134.5 | 28.057 | - | - | 58.505 | 100 | - | - | 正常
18 | 中海油惠州石化有限公司 | 催化裂化（II）123排气筒 | 10108183 | 116.993 | 40.547 | 100 | 3.098 | 50 | 9.589 | 30 | 正常
18 | 中海油惠州石化有限公司 | 渣油加氢133排气筒 | 647148 | 7.49 | 31.31 | 100 | - | - | - | - | 正常
18 | 中海油惠州石化有限公司 | 常减压（II）121排气筒 | 5170110 | 59.84 | 31.781 | 100 | 15.007 | 50 | 5.387 | 20 | 正常
18 | 中海油惠州石化有限公司 | 重装（II）127排气筒 | 3644030 | 42.176 | 53.541 | 100 | 1.4 | 50 | 3.938 | 20 | 正常
18 | 中海油惠州石化有限公司 | 煤制氢硫磺排气筒 | 0 | 0 | - | - | 0 | 100 | - | - | 停机
18 | 中海油惠州石化有限公司 | 煤制氢蒸汽过热炉排气筒 | - | - | 0 | 100 | - | - | - | - | 停机
18 | 中海油惠州石化有限公司 | 燃气轮机排气筒 | 3583112.5 | 41.471 | 18.784 | 50 | 2.057 | 35 | 2.381 | 5 | 正常
18 | 中海油惠州石化有限公司 | 高压加氢裂化装置（II）加热炉排气 | 1517095.25 | 17.559 | 46.451 | 100 | 1.368 | 50 | 0.288 | 20 | 正常
18 | 中海油惠州石化有限公司 | 丙烯酸及酯废水焚烧炉排气筒 | 689480.75 | 7.98 | 82.028 | 300 | 1.031 | 100 | 4.623 | 30 | 正常
18 | 中海油惠州石化有限公司 | 重整（Ⅲ）排气筒 | 9908890 | 114.686 | 28.965 | 100 | 0.7 | 50 | 0.096 | 20 | 正常
18 | 中海油惠州石化有限公司 | 芳烃联合（Ⅱ）排气筒 | 9129634 | 105.667 | 49.458 | 100 | 1.216 | 50 | 0.037 | 20 | 正常
19 | 中海壳牌石油化工有限公司 | UT1装置燃油锅炉F-8105/06/07/08排气筒 | 8653824 | 100.16 | 83.22 | 200 | 70.61 | 200 | 7.94 | 30 | 正常
19 | 中海壳牌石油化工有限公司 | UT1装置固废焚烧炉F-9401排气筒 | 1207.46 | 0.01 | 0 | 300 | 0 | 100 | 0 | 30 | 停机
19 | 中海壳牌石油化工有限公司 | UT1装置污水处理场废气处理设施A-9230排气筒 | 601064.31 | 6.96 | - | - | - | - | - | - | 正常
19 | 中海壳牌石油化工有限公司 | UT1装置废液焚烧炉A-9301排气筒 | 3204111.5 | 37.08 | 89.01 | 300 | 1.3 | 200 | 2.47 | 30 | 正常
19 | 中海壳牌石油化工有限公司 | UT1装置燃气轮机GT-8161排气筒 | 10630685 | 123.04 | 58.96 | 120 | 0.8 | 100 | 1.37 | 10 | 正常
19 | 中海壳牌石油化工有限公司 | SMPO1装置热油炉F-5301A/B/C排气筒 | 7372873 | 85.33 | 62.34 | 100 | 0.01 | 50 | 3.09 | 20 | 正常
19 | 中海壳牌石油化工有限公司 | POD2装置废液焚烧炉A-2962排气筒 | 153407.56 | 1.78 | 69.79 | 300 | 0.03 | 100 | 1.17 | 30 | 正常
19 | 中海壳牌石油化工有限公司 | LOP1装置裂解炉F-1100排气筒 | 1371013.12 | 15.87 | 66.35 | 100 | - | - | - | - | 正常
20 | 光大环保能源（龙门）有限公司 | 一号废气排放口 | 1276436.38 | 14.77 | 140.35 | 200 | 43.175 | 50 | 3.949 | 10 | 正常
20 | 光大环保能源（龙门）有限公司 | 二号废气排放口 | 1329188.88 | 15.38 | 157.474 | 200 | 44.139 | 50 | 3.969 | 10 | 正常
21 | 惠州绿色动力再生能源有限公司 | 焚烧废气排放口3# | 3507850.75 | 40.6 | 76.265 | 80 | 15.778 | 30 | 0.846 | 8 | 正常
21 | 惠州绿色动力再生能源有限公司 | 焚烧废气排放口4# | 3154528 | 36.51 | 77.597 | 80 | 14.913 | 30 | 1.225 | 8 | 正常
21 | 惠州绿色动力再生能源有限公司 | 焚烧废气排放口1# | 2852543.5 | 33.02 | 76.801 | 80 | 20.786 | 30 | 1.652 | 8 | 正常
21 | 惠州绿色动力再生能源有限公司 | 焚烧废气排放口2# | 9.43 | 0 | 45.742 | 80 | 2.12 | 30 | 20.249 | 8 | 正常
22 | 三菱化学化工原料（惠州）有限公司 | 废气排放口 | 3811215.5 | 44.111 | 15.55 | 100 | 1.052 | 50 | 5.525 | 20 | 正常
23 | 惠州李长荣橡胶有限公司 | RTO | 3385655.5 | 39.934 | 3.264 | 100 | 0.7059 | 50 | 9.7722 | 20 | 正常
24 | 惠州绿色动力环保有限公司 | 焚烧废气排放口#1 | 2449757 | 28.354 | 468.44 | 250 | 259.36 | 80 | 869.84 | 10 | 停机
24 | 惠州绿色动力环保有限公司 | 焚烧废气排放口#2 | 2567096.25 | 29.712 | 39.485 | 250 | 3.736 | 80 | 62.011 | 10 | 停机
24 | 惠州绿色动力环保有限公司 | 焚烧废气排放口#3 | 1800354.5 | 20.837 | 76.779 | 250 | 24.018 | 80 | 3.078 | 10 | 正常
25 | 国能（惠州）热电有限责任公司 | 综合监控点 | 44790256 | 518.406 | 33.971 | 100 | 22.921 | 50 | 0.433 | 20 | 正常
26 | 华润水泥（惠州）有限公司 | 总排放口 | 8364895.5 | 96.816 | 181.88 | 320 | 59.48 | 100 | 4.18 | 20 | 正常
26 | 华润水泥（惠州）有限公司 | 窑头 | 2527517 | 29.254 | - | - | - | - | 5.174 | 20 | 正常