## Sheet1
监测日期：2024-06-17
序号 | 企业名称 | 监控点名称 | 烟气量(M3) | 烟气流量（M3/s） | 氮氧化物(mg/M3) |  | 二氧化硫(mg/M3) |  | 烟尘(mg/M3) |  | 生产状态
[5 empty] | 浓度 | 限值 | 浓度 | 限值 | 浓度 | 限值
1 | 惠州市光大水泥企业有限公司光华水泥厂 | A线窑尾 | 10509651 | 123.467 | 101.734 | 320 | 33.537 | 100 | 1.94 | 20 | 正常
1 | 惠州市光大水泥企业有限公司光华水泥厂 | B线窑尾 | 13312601 | 156.368 | 91.323 | 320 | 35.159 | 100 | 0.321 | 20 | 正常
1 | 惠州市光大水泥企业有限公司光华水泥厂 | A线窑头烟囱 | 7845640.5 | 90.806 | - | - | - | - | 6.8866 | 20 | 正常
1 | 惠州市光大水泥企业有限公司光华水泥厂 | B线窑头烟囱 | 8188624.5 | 94.776 | - | - | - | - | 6.8854 | 20 | 正常
2 | 广东展宏钢铁有限公司 | 电炉废气排放口 | 21964822 | 254.222 | - | - | - | - | 0.605 | 15 | 正常
2 | 广东展宏钢铁有限公司 | 电炉废气排放口#2 | 2632271 | 109677.961 | - | - | - | - | 1.812 | 15 | 正常
3 | 惠州固力水泥集团有限公司博罗分公司 | 排放口（窑头） | 1052398.75 | 12.18 | - | - | - | - | 0 | 20 | 停机
3 | 惠州固力水泥集团有限公司博罗分公司 | 总排放口（窑尾） | 12209.79 | 0.141 | 106.702 | 320 | 74.264 | 100 | 63.223 | 20 | 停机
4 | 惠州东江威立雅环境服务有限公司 | 焚烧炉废气排放口 | 629938.938 | 7.291 | 79.88 | 300 | 7.36 | 100 | 2.619 | 30 | 正常
5 | 惠州福和纸业有限公司 | 锅炉废气排放口1# | 1448928 | 16.77 | 6.75 | 200 | 8.07 | 200 | 0.66 | 30 | 正常
5 | 惠州福和纸业有限公司 | 锅炉废气排放口2# | 864 | 0.01 | 0.06 | 150 | - | - | - | - | 停机
6 | 惠州市光大水泥企业有限公司 | A线旋窑窑尾处理后排口 | 109303.445 | 1.265 | 34.253 | 320 | 8.706 | 100 | 12.937 | 20 | 停机
6 | 惠州市光大水泥企业有限公司 | B线旋窑窑尾处理后排口 | 164557.484 | 1.905 | 19.866 | 320 | 3.24 | 100 | 3.457 | 20 | 停机
6 | 惠州市光大水泥企业有限公司 | A线窑头烟窗 | 1944089.25 | 22.899 | - | - | - | - | 0 | 20 | 停机
6 | 惠州市光大水泥企业有限公司 | B线窑头烟窗 | 0 | 0 | - | - | - | - | 0 | 20 | 停机
7 | 惠州广惠能源有限公司 | 焚烧炉烟气排放口3# | 2336813.25 | 28.514 | 107.598 | 200 | 18.808 | 50 | 6.129 | 10 | 正常
7 | 惠州广惠能源有限公司 | 焚烧炉烟气排放口2# | 2496494.5 | 30.496 | 107.819 | 200 | 15.159 | 50 | 4.547 | 10 | 正常
7 | 惠州广惠能源有限公司 | 焚烧炉烟气排放口1# | 2592302.25 | 31.638 | 110.418 | 200 | 16.231 | 50 | 6.273 | 10 | 正常
8 | 光大环保能源（博罗）有限公司 | 3# | 1004617.63 | 11.63 | 109.538 | 200 | 20.855 | 35 | 3.529 | 10 | 正常
8 | 光大环保能源（博罗）有限公司 | 1# | 105926.5 | 1.23 | 0 | 200 | 0 | 35 | 0 | 10 | 停机
8 | 光大环保能源（博罗）有限公司 | 2# | 1014276.88 | 11.74 | 106.671 | 200 | 19.935 | 35 | 1.505 | 10 | 正常
8 | 光大环保能源（博罗）有限公司 | 4# | 3036450.75 | 35.14 | 115.77 | 200 | 16.659 | 35 | 0.721 | 10 | 正常
9 | 光大环保能源（惠东）有限公司 | #3烟囱 | 1970710.875 | 22.809 | 146.738 | 200 | 27.072 | 50 | 4.281 | 10 | 正常
9 | 光大环保能源（惠东）有限公司 | #1烟囱 | 1243447.25 | 14.392 | 133.931 | 200 | 11.104 | 50 | 3.077 | 10 | 正常
9 | 光大环保能源（惠东）有限公司 | #2烟囱 | 1484730.125 | 17.184 | 137.895 | 200 | 20.591 | 50 | 5.275 | 10 | 正常
10 | 惠州市瑞能热力有限公司 | 锅炉烟窗 | 1868961.6 | 21.632 | 20.37 | 200 | 1.16 | 35 | 2.65 | 10 | 正常
10 | 惠州市瑞能热力有限公司 | 锅炉废气排放口2# | 0 | 0 | 0 | 150 | - | - | - | - | 停机
11 | 惠州深能源丰达电力有限公司 | 1号机废气排放口 | 1385929 | 16.041 | 3.937 | 50 | 0.166 | 35 | 0.048 | 5 | 正常
11 | 惠州深能源丰达电力有限公司 | 2号机废气排放口 | 878966.688 | 10.173 | 1.867 | 50 | 0.118 | 35 | 0.042 | 5 | 正常
11 | 惠州深能源丰达电力有限公司 | 5号机组废气排放口 | 966762.545 | 11.938 | 11.134 | 50 | 1.67 | 35 | 11.264 | 5 | 正常
11 | 惠州深能源丰达电力有限公司 | 6号机组废气排放口 | 20708299.032 | 250.475 | 25.128 | 50 | 0.153 | 35 | 0.876 | 5 | 正常
11 | 惠州深能源丰达电力有限公司 | 1号启动锅炉废气排放口 | 24557.32 | 0.291 | 98.889 | 50 | 4.363 | 35 | 88.52 | 10 | 正常
11 | 惠州深能源丰达电力有限公司 | 2号启动锅炉废气排放口 | 689.673 | 0.009 | 17.628 | 50 | 4.977 | 35 | 60.349 | 10 | 停机
12 | 广东惠州天然气发电有限公司 | 2号发电机组烟囱 | 33166981.44 | 1381957.56 | 20.142 | 50 | - | - | - | - | 正常
12 | 广东惠州天然气发电有限公司 | 1号发电机组烟囱 | 32030536.32 | 370.724 | 19.7 | 50 | - | - | - | - | 正常
12 | 广东惠州天然气发电有限公司 | 3号发电机组烟囱 | 21060950.4 | 243.761 | 12.43 | 50 | - | - | - | - | 正常
12 | 广东惠州天然气发电有限公司 | 4号发电机组烟囱 | 8225.28 | 0.095 | 1.5 | 50 | - | - | - | - | 正常
12 | 广东惠州天然气发电有限公司 | 5号发电机组烟囱 | 10445457.6 | 120.896 | 7.58 | 50 | - | - | - | - | 正常
12 | 广东惠州天然气发电有限公司 | 6号发电机组烟囱 | 28357231.68 | 328.209 | 13.91 | 50 | - | - | - | - | 正常
13 | 惠州云海镁业有限公司 | 工业窑炉燃烧废气排放口 | 178848 | 2.07 | 55.07 | 120 | 1.25 | 850 | 1.32 | 100 | 正常
14 | 惠州塔牌水泥有限公司 | 二线窑尾 | 15264178 | 176.669 | 31.602 | 320 | 23.691 | 100 | 9.716 | 20 | 正常
14 | 惠州塔牌水泥有限公司 | 一线窑头 | 3679604.25 | 42.588 | - | - | - | - | 14.5103 | 20 | 正常
14 | 惠州塔牌水泥有限公司 | 一线窑尾 | 8989457 | 104.045 | 221.019 | 320 | 30.44 | 100 | 8.02 | 20 | 正常
14 | 惠州塔牌水泥有限公司 | 二线窑头 | 5899866.5 | 68.286 | - | - | - | - | 11.3215 | 20 | 正常
15 | 南亚塑胶工业(惠州)有限公司 | 1#锅炉烟气排放口（A1） | 870912 | 10.08 | 3.15 | 50 | 2.61 | 35 | 0.94 | 10 | 正常
15 | 南亚塑胶工业(惠州)有限公司 | 7#有机废气排放口（B7） | 257344.438 | 2.978 | - | - | - | - | 0.1859 | 10 | 正常
15 | 南亚塑胶工业(惠州)有限公司 | 15#有机废气排放口（B15） | 6476.969 | 0.075 | - | - | - | - | 0.7681 | 10 | 正常
15 | 南亚塑胶工业(惠州)有限公司 | 3#粉尘排放口（C3） | 50216.148 | 0.581 | - | - | - | - | 0.0012 | 10 | 正常
15 | 南亚塑胶工业(惠州)有限公司 | 2#锅炉烟气排放口（A2） | 313026.432 | 13042.768 | 9.46 | 150 | - | - | - | - | 正常
16 | 广东惠州平海发电厂有限公司 | 1号锅炉废气排放口 | 49189741.017 | 582.892 | 36.741 | 100 | 25.814 | 50 | 1.635 | 20 | 正常
16 | 广东惠州平海发电厂有限公司 | 2号锅炉废气排放口 | 44468800.374 | 525.513 | 38.917 | 100 | 24.512 | 50 | 3.096 | 20 | 正常
16 | 广东惠州平海发电厂有限公司 | 1号脱硫入口 | - | - | - | - | 0 | 2500 | - | - | 正常
16 | 广东惠州平海发电厂有限公司 | 2号脱硫入口 | - | - | - | - | 0 | 2500 | - | - | 正常
16 | 广东惠州平海发电厂有限公司 | 1号脱硝入口 | - | - | 0 | 700 | - | - | - | - | 正常
16 | 广东惠州平海发电厂有限公司 | 2号脱硝入口 | - | - | 0 | 700 | - | - | - | - | 正常
17 | 旭硝子显示玻璃（惠州）有限公司 | 四期炉窑废气排放口 | 254448 | 2.945 | 313.902 | 550 | 7.629 | 280 | 9.225 | 30 | 正常
17 | 旭硝子显示玻璃（惠州）有限公司 | 一期熔窑废气排放口 | 357043.062 | 4.132 | 303.349 | 550 | 5.238 | 400 | 0.574 | 30 | 正常
17 | 旭硝子显示玻璃（惠州）有限公司 | 三期熔窑废气排放口 | 702432 | 8.13 | 253.82 | 550 | 2.58 | 400 | 1 | 30 | 正常
17 | 旭硝子显示玻璃（惠州）有限公司 | 二期熔窑废气排放口 | - | - | 0 | 550 | 0 | 400 | 0 | 30 | 停机
18 | 中海油惠州石化有限公司 | 燃油燃气锅炉烟囱 | 543002.562 | 6.285 | 140.083 | 200 | 4.841 | 200 | 1.123 | 30 | 正常
18 | 中海油惠州石化有限公司 | 燃油燃气锅炉烟囱 2 | 934943 | 10.821 | 52.444 | 200 | 5.185 | 200 | 10.858 | 30 | 正常
18 | 中海油惠州石化有限公司 | 硫磺（1）排气筒 | 271209.5 | 3.139 | 17.732 | - | 32.014 | 100 | - | - | 正常
18 | 中海油惠州石化有限公司 | 蜡油加裂排气筒 | 1157594.375 | 13.398 | 57.602 | 100 | - | - | - | - | 正常
18 | 中海油惠州石化有限公司 | 煤柴油加裂排气筒 | 714551.562 | 8.27 | 29.628 | 100 | - | - | - | - | 正常
18 | 中海油惠州石化有限公司 | 制氢（1）排气筒 | 3847215.5 | 44.528 | 65.574 | 100 | - | - | - | - | 正常
18 | 中海油惠州石化有限公司 | 制氢（2）排气筒 | 3729173 | 43.162 | 82.116 | 100 | - | - | - | - | 正常
18 | 中海油惠州石化有限公司 | 重整（I）排气筒 | 4019051 | 46.517 | 60.844 | 100 | - | - | - | - | 正常
18 | 中海油惠州石化有限公司 | 芳烃联合（1）排气筒 | 7269718.5 | 84.14 | 56.444 | 100 | - | - | - | - | 正常
18 | 中海油惠州石化有限公司 | 芳烃联合（2）排气筒 | 1358806.875 | 15.727 | 45.962 | 100 | - | - | - | - | 正常
18 | 中海油惠州石化有限公司 | 芳烃联合2排气筒 | 2335732.75 | 27.034 | 36.175 | 100 | - | - | - | - | 正常
18 | 中海油惠州石化有限公司 | 焦化（1）排气筒 | 1319161.375 | 15.268 | 63.641 | 100 | - | - | - | - | 正常
18 | 中海油惠州石化有限公司 | 焦化（2）排气筒 | 1521769 | 17.613 | 57.074 | 100 | - | - | - | - | 正常
18 | 中海油惠州石化有限公司 | 催化裂化（1）排气筒 | 2794540 | 134162.641 | - | - | 0.782 | 50 | 4.467 | 30 | 正常
18 | 中海油惠州石化有限公司 | 煅烧焦烟囱 | - | - | - | - | - | - | 0 | 10 | 停机
18 | 中海油惠州石化有限公司 | 常减压（1）烟囱 | 3869787.75 | 46.737 | 33.654 | 100 | - | - | - | - | 正常
18 | 中海油惠州石化有限公司 | 3#燃油燃气锅炉烟道 | 1574949.5 | 18.229 | 42.506 | 100 | 8.269 | 50 | 0.772 | 20 | 正常
18 | 中海油惠州石化有限公司 | 航煤加氢129排气筒 | 391736.125 | 4.534 | 28.657 | 100 | - | - | - | - | 正常
18 | 中海油惠州石化有限公司 | 硫磺（II）134排气筒 | 2389331.75 | 27.654 | - | - | 63.85 | 100 | - | - | 正常
18 | 中海油惠州石化有限公司 | 催化裂化（II）123排气筒 | 9937094 | 115.013 | 43.176 | 100 | 3.3 | 50 | 9.931 | 30 | 正常
18 | 中海油惠州石化有限公司 | 渣油加氢133排气筒 | 638434.438 | 7.389 | 31.164 | 100 | - | - | - | - | 正常
18 | 中海油惠州石化有限公司 | 常减压（II）121排气筒 | 5179590 | 59.949 | 31.824 | 100 | 18.499 | 50 | 4.699 | 20 | 正常
18 | 中海油惠州石化有限公司 | 重装（II）127排气筒 | 3633070 | 42.049 | 51.822 | 100 | 1.396 | 50 | 3.996 | 20 | 正常
18 | 中海油惠州石化有限公司 | 煤制氢硫磺排气筒 | 0 | 0 | - | - | 0 | 100 | - | - | 停机
18 | 中海油惠州石化有限公司 | 煤制氢蒸汽过热炉排气筒 | - | - | 0 | 100 | - | - | - | - | 停机
18 | 中海油惠州石化有限公司 | 燃气轮机排气筒 | 3545089.75 | 41.031 | 18.436 | 50 | 1.974 | 35 | 2.4 | 5 | 正常
18 | 中海油惠州石化有限公司 | 高压加氢裂化装置（II）加热炉排气 | 1444810.375 | 16.722 | 43.071 | 100 | 1.233 | 50 | 0.295 | 20 | 正常
18 | 中海油惠州石化有限公司 | 丙烯酸及酯废水焚烧炉排气筒 | 583567.5 | 6.754 | 75.153 | 300 | 1.748 | 100 | 6.375 | 30 | 正常
18 | 中海油惠州石化有限公司 | 重整（Ⅲ）排气筒 | 9807214 | 113.509 | 27.402 | 100 | 0.747 | 50 | 0.099 | 20 | 正常
18 | 中海油惠州石化有限公司 | 芳烃联合（Ⅱ）排气筒 | 8918826 | 103.227 | 47.144 | 100 | 1.177 | 50 | 0.038 | 20 | 正常
19 | 中海壳牌石油化工有限公司 | UT1装置燃油锅炉F-8105/06/07/08排气筒 | 8621856 | 99.79 | 89.32 | 200 | 69.39 | 200 | 7.5 | 30 | 正常
19 | 中海壳牌石油化工有限公司 | UT1装置固废焚烧炉F-9401排气筒 | 1117.09 | 0.01 | 0 | 300 | 0 | 100 | 0 | 30 | 停机
19 | 中海壳牌石油化工有限公司 | UT1装置污水处理场废气处理设施A-9230排气筒 | 606683.94 | 7.02 | - | - | - | - | - | - | 正常
19 | 中海壳牌石油化工有限公司 | UT1装置废液焚烧炉A-9301排气筒 | 3446061.25 | 39.88 | 78.71 | 300 | 1.38 | 200 | 2.46 | 30 | 正常
19 | 中海壳牌石油化工有限公司 | UT1装置燃气轮机GT-8161排气筒 | 10577936 | 122.42 | 53.17 | 120 | 1.76 | 100 | 1.32 | 10 | 正常
19 | 中海壳牌石油化工有限公司 | SMPO1装置热油炉F-5301A/B/C排气筒 | 7373825.5 | 85.29 | 65.75 | 100 | 0 | 50 | 2.87 | 20 | 正常
19 | 中海壳牌石油化工有限公司 | POD2装置废液焚烧炉A-2962排气筒 | 159212.72 | 1.84 | 52.13 | 300 | 11.68 | 100 | 3.24 | 30 | 正常
19 | 中海壳牌石油化工有限公司 | LOP1装置裂解炉F-1100排气筒 | 1388014.12 | 16.06 | 67.63 | 100 | - | - | - | - | 正常
20 | 光大环保能源（龙门）有限公司 | 一号废气排放口 | 1279587.63 | 14.81 | 124.581 | 200 | 45.755 | 50 | 3.204 | 10 | 正常
20 | 光大环保能源（龙门）有限公司 | 二号废气排放口 | 1290531 | 14.94 | 166.899 | 200 | 42.772 | 50 | 4.567 | 10 | 正常
21 | 惠州绿色动力再生能源有限公司 | 焚烧废气排放口3# | 3509518 | 40.62 | 77.192 | 80 | 20.328 | 30 | 0.832 | 8 | 正常
21 | 惠州绿色动力再生能源有限公司 | 焚烧废气排放口4# | 3177952.5 | 36.78 | 77.285 | 80 | 19.314 | 30 | 1.132 | 8 | 正常
21 | 惠州绿色动力再生能源有限公司 | 焚烧废气排放口1# | 2777024 | 32.14 | 77.376 | 80 | 24.249 | 30 | 1.627 | 8 | 正常
21 | 惠州绿色动力再生能源有限公司 | 焚烧废气排放口2# | 1407544 | 16.29 | 48.582 | 80 | 0.952 | 30 | 30.052 | 8 | 正常
22 | 三菱化学化工原料（惠州）有限公司 | 废气排放口 | 3824581.5 | 44.266 | 17.426 | 100 | 1.149 | 50 | 5.433 | 20 | 正常
23 | 惠州李长荣橡胶有限公司 | RTO | 3310539.5 | 38.958 | 0 | 100 | 0.818 | 50 | 7.9943 | 20 | 正常
24 | 惠州绿色动力环保有限公司 | 焚烧废气排放口#1 | 2438659.5 | 28.225 | 128.859 | 250 | 157.648 | 80 | 299.718 | 10 | 停机
24 | 惠州绿色动力环保有限公司 | 焚烧废气排放口#2 | 2555543.25 | 29.578 | 36.805 | 250 | 6.347 | 80 | 61.892 | 10 | 停机
24 | 惠州绿色动力环保有限公司 | 焚烧废气排放口#3 | 1821880.375 | 21.087 | 77.123 | 250 | 24.608 | 80 | 2.897 | 10 | 正常
25 | 国能（惠州）热电有限责任公司 | 综合监控点 | 45892864 | 531.168 | 31.1 | 100 | 21.664 | 50 | 0.455 | 20 | 正常
26 | 华润水泥（惠州）有限公司 | 总排放口 | 8259889 | 95.601 | 206.36 | 320 | 68.77 | 100 | 4.58 | 20 | 正常
26 | 华润水泥（惠州）有限公司 | 窑头 | 2250485 | 26.047 | - | - | - | - | 5.242 | 20 | 正常