## Sheet1
监测日期：2024-06-19
序号 | 企业名称 | 监控点名称 | 烟气量(M3) | 烟气流量（M3/s） | 氮氧化物(mg/M3) |  | 二氧化硫(mg/M3) |  | 烟尘(mg/M3) |  | 生产状态
[5 empty] | 浓度 | 限值 | 浓度 | 限值 | 浓度 | 限值
1 | 惠州市光大水泥企业有限公司光华水泥厂 | A线窑尾 | 11917269 | 148.224 | 104.072 | 320 | 41.23 | 100 | 0.309 | 20 | 正常
1 | 惠州市光大水泥企业有限公司光华水泥厂 | B线窑尾 | 1144400.5 | 14.005 | 612.264 | 320 | 68.5 | 100 | 26.553 | 20 | 正常
1 | 惠州市光大水泥企业有限公司光华水泥厂 | A线窑头烟囱 | 8784585 | 101.673 | - | - | - | - | 7.6852 | 20 | 正常
1 | 惠州市光大水泥企业有限公司光华水泥厂 | B线窑头烟囱 | 2182253 | 25.258 | - | - | - | - | 6.4736 | 20 | 正常
2 | 广东展宏钢铁有限公司 | 电炉废气排放口 | 23334966 | 270.081 | - | - | - | - | 0.778 | 15 | 正常
2 | 广东展宏钢铁有限公司 | 电炉废气排放口#2 | 2699427.25 | 112476.133 | - | - | - | - | 2.161 | 15 | 正常
3 | 惠州固力水泥集团有限公司博罗分公司 | 排放口（窑头） | 507831.781 | 5.878 | - | - | - | - | 0 | 20 | 停机
3 | 惠州固力水泥集团有限公司博罗分公司 | 总排放口（窑尾） | 857244.062 | 9.922 | 219.229 | 320 | 113.852 | 100 | 6.179 | 20 | 停机
4 | 惠州东江威立雅环境服务有限公司 | 焚烧炉废气排放口 | 642946.375 | 7.442 | 80.609 | 300 | 3.499 | 100 | 1.531 | 30 | 正常
5 | 惠州福和纸业有限公司 | 锅炉废气排放口1# | 1383264 | 16.01 | 2.66 | 200 | 4.03 | 200 | 0.78 | 30 | 正常
5 | 惠州福和纸业有限公司 | 锅炉废气排放口2# | 864 | 0.01 | 0.09 | 150 | - | - | - | - | 停机
6 | 惠州市光大水泥企业有限公司 | A线旋窑窑尾处理后排口 | 113770.742 | 1.317 | 38.095 | 320 | 10.223 | 100 | 14.138 | 20 | 停机
6 | 惠州市光大水泥企业有限公司 | B线旋窑窑尾处理后排口 | 237726.578 | 2.772 | 73.402 | 320 | 2.813 | 100 | 20.297 | 20 | 停机
6 | 惠州市光大水泥企业有限公司 | A线窑头烟窗 | 1974380.875 | 22.852 | - | - | - | - | 0 | 20 | 停机
6 | 惠州市光大水泥企业有限公司 | B线窑头烟窗 | 0 | 0 | - | - | - | - | 0 | 20 | 停机
7 | 惠州广惠能源有限公司 | 焚烧炉烟气排放口3# | 2441345.5 | 28.49 | 107.461 | 200 | 19.941 | 50 | 6.112 | 10 | 正常
7 | 惠州广惠能源有限公司 | 焚烧炉烟气排放口2# | 2720315.5 | 31.796 | 103.167 | 200 | 16.696 | 50 | 4.553 | 10 | 正常
7 | 惠州广惠能源有限公司 | 焚烧炉烟气排放口1# | 2630864.75 | 30.708 | 107.46 | 200 | 12.071 | 50 | 5.919 | 10 | 正常
8 | 光大环保能源（博罗）有限公司 | 3# | 916233.5 | 12.12 | 113.72 | 200 | 19.88 | 35 | 3.837 | 10 | 正常
8 | 光大环保能源（博罗）有限公司 | 1# | 996262.25 | 11.53 | 103.579 | 200 | 12.713 | 35 | 3.267 | 10 | 停机
8 | 光大环保能源（博罗）有限公司 | 2# | 933154.94 | 10.8 | 112.109 | 200 | 7.697 | 35 | 1.645 | 10 | 正常
8 | 光大环保能源（博罗）有限公司 | 4# | 3267325.75 | 37.82 | 114.116 | 200 | 18.994 | 35 | 0.743 | 10 | 正常
9 | 光大环保能源（惠东）有限公司 | #3烟囱 | 2056971 | 23.808 | 147.563 | 200 | 20.282 | 50 | 4.452 | 10 | 正常
9 | 光大环保能源（惠东）有限公司 | #1烟囱 | 1231588.75 | 14.254 | 140.53 | 200 | 8.348 | 50 | 3.096 | 10 | 正常
9 | 光大环保能源（惠东）有限公司 | #2烟囱 | 1515552.375 | 17.541 | 132.743 | 200 | 13.521 | 50 | 3.158 | 10 | 正常
10 | 惠州市瑞能热力有限公司 | 锅炉烟窗 | 2100962.88 | 24.317 | 19.76 | 200 | 6.27 | 35 | 1.97 | 10 | 正常
10 | 惠州市瑞能热力有限公司 | 锅炉废气排放口2# | 0 | 0 | 0 | 150 | - | - | - | - | 停机
11 | 惠州深能源丰达电力有限公司 | 1号机废气排放口 | 24432530 | 282.784 | 23.251 | 50 | 0.021 | 35 | 0.409 | 5 | 正常
11 | 惠州深能源丰达电力有限公司 | 2号机废气排放口 | 23644970 | 273.669 | 19.293 | 50 | 0.01 | 35 | 0.291 | 5 | 正常
11 | 惠州深能源丰达电力有限公司 | 5号机组废气排放口 | 12913414.393 | 151.74 | 25.487 | 50 | 0.159 | 35 | 1.083 | 5 | 正常
11 | 惠州深能源丰达电力有限公司 | 6号机组废气排放口 | 28578274.122 | 341.636 | 24.363 | 50 | 0.154 | 35 | 0.602 | 5 | 正常
11 | 惠州深能源丰达电力有限公司 | 1号启动锅炉废气排放口 | 7348.127 | 0.087 | 14.533 | 50 | 0.157 | 35 | 59.222 | 10 | 停机
11 | 惠州深能源丰达电力有限公司 | 2号启动锅炉废气排放口 | 16.178 | 0 | 8.266 | 50 | 5.113 | 35 | 79.954 | 10 | 停机
12 | 广东惠州天然气发电有限公司 | 2号发电机组烟囱 | 35886101.76 | 1495254.24 | 20.652 | 50 | - | - | - | - | 正常
12 | 广东惠州天然气发电有限公司 | 1号发电机组烟囱 | 34156788.48 | 395.333 | 19.655 | 50 | - | - | - | - | 正常
12 | 广东惠州天然气发电有限公司 | 3号发电机组烟囱 | 24249110.4 | 280.661 | 14.01 | 50 | - | - | - | - | 正常
12 | 广东惠州天然气发电有限公司 | 4号发电机组烟囱 | -178234.56 | -2.063 | 2 | 50 | - | - | - | - | 正常
12 | 广东惠州天然气发电有限公司 | 5号发电机组烟囱 | 30247542.72 | 350.087 | 16.92 | 50 | - | - | - | - | 正常
12 | 广东惠州天然气发电有限公司 | 6号发电机组烟囱 | 46398562.56 | 537.02 | 18.31 | 50 | - | - | - | - | 正常
13 | 惠州云海镁业有限公司 | 工业窑炉燃烧废气排放口 | 177984 | 2.06 | 52.79 | 120 | 4.03 | 850 | 1.33 | 100 | 正常
14 | 惠州塔牌水泥有限公司 | 二线窑尾 | 15041777 | 174.095 | 28.897 | 320 | 24.838 | 100 | 8.877 | 20 | 正常
14 | 惠州塔牌水泥有限公司 | 一线窑头 | 3116444.25 | 36.07 | - | - | - | - | 14.4652 | 20 | 正常
14 | 惠州塔牌水泥有限公司 | 一线窑尾 | 8842458 | 102.343 | 224.82 | 320 | 23.568 | 100 | 4.812 | 20 | 正常
14 | 惠州塔牌水泥有限公司 | 二线窑头 | 5393211 | 62.421 | - | - | - | - | 11.293 | 20 | 正常
15 | 南亚塑胶工业(惠州)有限公司 | 1#锅炉烟气排放口（A1） | 871430.4 | 10.086 | 3.94 | 50 | 0.48 | 35 | 0.41 | 10 | 正常
15 | 南亚塑胶工业(惠州)有限公司 | 7#有机废气排放口（B7） | 262345.719 | 3.036 | - | - | - | - | 1.4167 | 10 | 正常
15 | 南亚塑胶工业(惠州)有限公司 | 15#有机废气排放口（B15） | 105498.984 | 1.221 | - | - | - | - | 0.7673 | 10 | 正常
15 | 南亚塑胶工业(惠州)有限公司 | 3#粉尘排放口（C3） | 18808.633 | 0.218 | - | - | - | - | 0.0006 | 10 | 正常
15 | 南亚塑胶工业(惠州)有限公司 | 2#锅炉烟气排放口（A2） | 347889.864 | 14495.411 | 13.89 | 150 | - | - | - | - | 正常
16 | 广东惠州平海发电厂有限公司 | 1号锅炉废气排放口 | 46585129.745 | 574.968 | 34.193 | 100 | 23.871 | 50 | 2.052 | 20 | 正常
16 | 广东惠州平海发电厂有限公司 | 2号锅炉废气排放口 | 42448535.32 | 525.216 | 35.18 | 100 | 20.983 | 50 | 2.376 | 20 | 正常
17 | 旭硝子显示玻璃（惠州）有限公司 | 四期炉窑废气排放口 | 256708 | 2.971 | 305.52 | 550 | 7.482 | 280 | 8.848 | 30 | 正常
17 | 旭硝子显示玻璃（惠州）有限公司 | 一期熔窑废气排放口 | 355543.094 | 4.115 | 294.018 | 550 | 5.492 | 400 | 0.51 | 30 | 正常
17 | 旭硝子显示玻璃（惠州）有限公司 | 三期熔窑废气排放口 | 706752 | 8.18 | 254.32 | 550 | 3.52 | 400 | 1.16 | 30 | 正常
17 | 旭硝子显示玻璃（惠州）有限公司 | 二期熔窑废气排放口 | - | - | 0 | 550 | 0 | 400 | 0 | 30 | 停机
18 | 中海油惠州石化有限公司 | 燃油燃气锅炉烟囱 | 556639.875 | 6.442 | 126.359 | 200 | 4.33 | 200 | 1.126 | 30 | 正常
18 | 中海油惠州石化有限公司 | 燃油燃气锅炉烟囱 2 | 891152.438 | 10.314 | 56.762 | 200 | 5.218 | 200 | 9.458 | 30 | 正常
18 | 中海油惠州石化有限公司 | 硫磺（1）排气筒 | 272746.969 | 3.157 | 18.101 | - | 27.134 | 100 | - | - | 正常
18 | 中海油惠州石化有限公司 | 蜡油加裂排气筒 | 1118181.25 | 12.942 | 55.822 | 100 | - | - | - | - | 正常
18 | 中海油惠州石化有限公司 | 煤柴油加裂排气筒 | 751690.75 | 8.7 | 30.831 | 100 | - | - | - | - | 正常
18 | 中海油惠州石化有限公司 | 制氢（1）排气筒 | 3879032.25 | 44.896 | 62.254 | 100 | - | - | - | - | 正常
18 | 中海油惠州石化有限公司 | 制氢（2）排气筒 | 3678035.5 | 42.57 | 83.967 | 100 | - | - | - | - | 正常
18 | 中海油惠州石化有限公司 | 重整（I）排气筒 | 4026630.25 | 46.637 | 59.118 | 100 | - | - | - | - | 正常
18 | 中海油惠州石化有限公司 | 芳烃联合（1）排气筒 | 6923351 | 83.737 | 55.967 | 100 | - | - | - | - | 正常
18 | 中海油惠州石化有限公司 | 芳烃联合（2）排气筒 | 1274258.875 | 16.089 | 47.006 | 100 | - | - | - | - | 正常
18 | 中海油惠州石化有限公司 | 芳烃联合2排气筒 | 2149642.5 | 27.142 | 36.999 | 100 | - | - | - | - | 正常
18 | 中海油惠州石化有限公司 | 焦化（1）排气筒 | 1318904.25 | 15.265 | 64.291 | 100 | - | - | - | - | 正常
18 | 中海油惠州石化有限公司 | 焦化（2）排气筒 | 1521231.25 | 17.607 | 57.61 | 100 | - | - | - | - | 正常
18 | 中海油惠州石化有限公司 | 催化裂化（1）排气筒 | 3237100 | 134879.391 | - | - | 0.722 | 50 | 4.712 | 30 | 正常
18 | 中海油惠州石化有限公司 | 煅烧焦烟囱 | - | - | - | - | - | - | 0 | 10 | 停机
18 | 中海油惠州石化有限公司 | 常减压（1）烟囱 | 4037795.5 | 46.734 | 34.273 | 100 | - | - | - | - | 正常
18 | 中海油惠州石化有限公司 | 3#燃油燃气锅炉烟道 | 1542220.125 | 17.85 | 42.562 | 100 | 8.81 | 50 | 0.79 | 20 | 正常
18 | 中海油惠州石化有限公司 | 航煤加氢129排气筒 | 387746.438 | 4.488 | 28.039 | 100 | - | - | - | - | 正常
18 | 中海油惠州石化有限公司 | 硫磺（II）134排气筒 | 2324570.75 | 26.905 | - | - | 35.47 | 100 | - | - | 正常
18 | 中海油惠州石化有限公司 | 催化裂化（II）123排气筒 | 10350282 | 119.883 | 39.236 | 100 | 4.768 | 50 | 9.615 | 30 | 正常
18 | 中海油惠州石化有限公司 | 渣油加氢133排气筒 | 648245.812 | 7.503 | 29.747 | 100 | - | - | - | - | 正常
18 | 中海油惠州石化有限公司 | 常减压（II）121排气筒 | 5148620 | 59.59 | 29.399 | 100 | 4.213 | 50 | 4.987 | 20 | 正常
18 | 中海油惠州石化有限公司 | 重装（II）127排气筒 | 3613740 | 41.826 | 54.532 | 100 | 1.53 | 50 | 3.957 | 20 | 正常
18 | 中海油惠州石化有限公司 | 煤制氢硫磺排气筒 | 0 | 0 | - | - | 0 | 100 | - | - | 停机
18 | 中海油惠州石化有限公司 | 煤制氢蒸汽过热炉排气筒 | - | - | 0 | 100 | - | - | - | - | 停机
18 | 中海油惠州石化有限公司 | 燃气轮机排气筒 | 3541676.25 | 40.992 | 18.143 | 50 | 1.966 | 35 | 2.362 | 5 | 正常
18 | 中海油惠州石化有限公司 | 高压加氢裂化装置（II）加热炉排气 | 1517841.5 | 17.568 | 43.902 | 100 | 1.298 | 50 | 0.304 | 20 | 正常
18 | 中海油惠州石化有限公司 | 丙烯酸及酯废水焚烧炉排气筒 | 631701.125 | 7.311 | 94.601 | 300 | 0.962 | 100 | 5.821 | 30 | 正常
18 | 中海油惠州石化有限公司 | 重整（Ⅲ）排气筒 | 9762755 | 112.995 | 27.484 | 100 | 0.786 | 50 | 0.098 | 20 | 正常
18 | 中海油惠州石化有限公司 | 芳烃联合（Ⅱ）排气筒 | 8991079 | 104.063 | 47.121 | 100 | 1.202 | 50 | 0.037 | 20 | 正常
19 | 中海壳牌石油化工有限公司 | UT1装置燃油锅炉F-8105/06/07/08排气筒 | 9477216 | 109.69 | 100.41 | 200 | 68.76 | 200 | 13.07 | 30 | 正常
19 | 中海壳牌石油化工有限公司 | UT1装置固废焚烧炉F-9401排气筒 | 1129.61 | 0.01 | 0 | 300 | 0 | 100 | 0 | 30 | 停机
19 | 中海壳牌石油化工有限公司 | UT1装置污水处理场废气处理设施A-9230排气筒 | 600922.75 | 6.96 | - | - | - | - | - | - | 正常
19 | 中海壳牌石油化工有限公司 | UT1装置废液焚烧炉A-9301排气筒 | 3275408 | 37.91 | 81.5 | 300 | 1.47 | 200 | 2.38 | 30 | 正常
19 | 中海壳牌石油化工有限公司 | UT1装置燃气轮机GT-8161排气筒 | 10739811 | 124.3 | 65.9 | 120 | 0.9 | 100 | 1.55 | 10 | 正常
19 | 中海壳牌石油化工有限公司 | SMPO1装置热油炉F-5301A/B/C排气筒 | 7436174 | 86.07 | 67.01 | 100 | 2.42 | 50 | 2.87 | 20 | 正常
19 | 中海壳牌石油化工有限公司 | POD2装置废液焚烧炉A-2962排气筒 | 160828.56 | 1.86 | 55.3 | 300 | 0.2 | 100 | 0 | 30 | 正常
19 | 中海壳牌石油化工有限公司 | LOP1装置裂解炉F-1100排气筒 | 1094576.38 | 12.67 | 166.29 | 100 | - | - | - | - | 正常
20 | 光大环保能源（龙门）有限公司 | 一号废气排放口 | 1207490.63 | 13.98 | 156.552 | 200 | 32.678 | 50 | 3.534 | 10 | 正常
20 | 光大环保能源（龙门）有限公司 | 二号废气排放口 | 1279837.13 | 14.81 | 170.719 | 200 | 36.749 | 50 | 3.83 | 10 | 正常
21 | 惠州绿色动力再生能源有限公司 | 焚烧废气排放口3# | 3366346.5 | 38.96 | 75.39 | 80 | 14.683 | 30 | 0.808 | 8 | 正常
21 | 惠州绿色动力再生能源有限公司 | 焚烧废气排放口4# | 3068956.75 | 35.52 | 77.487 | 80 | 12.652 | 30 | 1.165 | 8 | 正常
21 | 惠州绿色动力再生能源有限公司 | 焚烧废气排放口1# | 2774885.5 | 32.12 | 74.531 | 80 | 27.051 | 30 | 1.79 | 8 | 正常
21 | 惠州绿色动力再生能源有限公司 | 焚烧废气排放口2# | 20851.07 | 0.24 | 79.46 | 80 | 1.889 | 30 | 38.982 | 8 | 正常
22 | 三菱化学化工原料（惠州）有限公司 | 废气排放口 | 3842222.75 | 44.47 | 19.384 | 100 | 1.142 | 50 | 4.922 | 20 | 正常
23 | 惠州李长荣橡胶有限公司 | RTO | 2949706 | 34.776 | 5.4693 | 100 | 0.8184 | 50 | 7.6695 | 20 | 正常
24 | 惠州绿色动力环保有限公司 | 焚烧废气排放口#1 | 2441290 | 28.256 | 44.028 | 250 | 34.701 | 80 | 73.094 | 10 | 停机
24 | 惠州绿色动力环保有限公司 | 焚烧废气排放口#2 | 2553591.75 | 29.556 | 43.699 | 250 | 14.532 | 80 | 74.21 | 10 | 停机
24 | 惠州绿色动力环保有限公司 | 焚烧废气排放口#3 | 1787935.75 | 20.694 | 76.211 | 250 | 26.951 | 80 | 4.209 | 10 | 正常
25 | 国能（惠州）热电有限责任公司 | 综合监控点 | 45898308 | 531.23 | 32.155 | 100 | 21.167 | 50 | 0.567 | 20 | 正常
26 | 华润水泥（惠州）有限公司 | 总排放口 | 8136201 | 94.169 | 185.92 | 320 | 72.08 | 100 | 5.22 | 20 | 正常
26 | 华润水泥（惠州）有限公司 | 窑头 | 2595258.25 | 30.038 | - | - | - | - | 5.169 | 20 | 正常