## Sheet1
监测日期：2024-06-21
序号 | 企业名称 | 监控点名称 | 烟气量(M3) | 烟气流量（M3/s） | 氮氧化物(mg/M3) |  | 二氧化硫(mg/M3) |  | 烟尘(mg/M3) |  | 生产状态
[5 empty] | 浓度 | 限值 | 浓度 | 限值 | 浓度 | 限值
1 | 惠州市光大水泥企业有限公司光华水泥厂 | A线窑尾 | 12534072 | 148.175 | 103.666 | 320 | 31.682 | 100 | 0.274 | 20 | 正常
1 | 惠州市光大水泥企业有限公司光华水泥厂 | B线窑尾 | 12801486 | 150.302 | 107.166 | 320 | 38.108 | 100 | 0.562 | 20 | 正常
1 | 惠州市光大水泥企业有限公司光华水泥厂 | A线窑头烟囱 | 7065545.5 | 81.777 | - | - | - | - | 8.0648 | 20 | 正常
1 | 惠州市光大水泥企业有限公司光华水泥厂 | B线窑头烟囱 | 9382298 | 108.591 | - | - | - | - | 7.1155 | 20 | 正常
2 | 广东展宏钢铁有限公司 | 电炉废气排放口 | 22241208 | 257.421 | - | - | - | - | 1.165 | 15 | 正常
2 | 广东展宏钢铁有限公司 | 电炉废气排放口#2 | 3229676.75 | 134569.844 | - | - | - | - | 2.229 | 15 | 正常
3 | 惠州固力水泥集团有限公司博罗分公司 | 排放口（窑头） | 7687864.5 | 88.98 | - | - | - | - | 0 | 20 | 停机
3 | 惠州固力水泥集团有限公司博罗分公司 | 总排放口（窑尾） | 4774059 | 55.255 | 229.536 | 320 | 30.86 | 100 | 8.456 | 20 | 停机
4 | 惠州东江威立雅环境服务有限公司 | 焚烧炉废气排放口 | 640062.25 | 7.408 | 67.932 | 300 | 3.399 | 100 | 1.51 | 30 | 正常
5 | 惠州福和纸业有限公司 | 锅炉废气排放口1# | 1385856 | 16.04 | 3.4 | 200 | 4.28 | 200 | 0.77 | 30 | 正常
5 | 惠州福和纸业有限公司 | 锅炉废气排放口2# | 864 | 0.01 | 0.79 | 150 | - | - | - | - | 停机
6 | 惠州市光大水泥企业有限公司 | A线旋窑窑尾处理后排口 | 182963.547 | 2.118 | 41.371 | 320 | 12.377 | 100 | 15.674 | 20 | 停机
6 | 惠州市光大水泥企业有限公司 | B线旋窑窑尾处理后排口 | 251360.719 | 2.909 | 204.924 | 320 | 1206.657 | 100 | 54.303 | 20 | 停机
6 | 惠州市光大水泥企业有限公司 | A线窑头烟窗 | 588378 | 6.81 | - | - | - | - | 0 | 20 | 停机
6 | 惠州市光大水泥企业有限公司 | B线窑头烟窗 | 0.252 | 0 | - | - | - | - | 0 | 20 | 停机
7 | 惠州广惠能源有限公司 | 焚烧炉烟气排放口3# | 2370179.5 | 27.664 | 106.911 | 200 | 21.374 | 50 | 6.122 | 10 | 正常
7 | 惠州广惠能源有限公司 | 焚烧炉烟气排放口2# | 2719180.75 | 31.804 | 103.792 | 200 | 15.453 | 50 | 4.634 | 10 | 正常
7 | 惠州广惠能源有限公司 | 焚烧炉烟气排放口1# | 2661885.75 | 31.026 | 109.794 | 200 | 9.732 | 50 | 6.008 | 10 | 正常
8 | 光大环保能源（博罗）有限公司 | 3# | 1103745 | 12.77 | 109.974 | 200 | 13.952 | 35 | 4.096 | 10 | 正常
8 | 光大环保能源（博罗）有限公司 | 1# | 1422921.88 | 16.47 | 113.813 | 200 | 11.134 | 35 | 2.801 | 10 | 停机
8 | 光大环保能源（博罗）有限公司 | 2# | 849930.94 | 11.24 | 126.877 | 200 | 10.426 | 35 | 1.722 | 10 | 正常
8 | 光大环保能源（博罗）有限公司 | 4# | 3433802.75 | 39.74 | 114.213 | 200 | 16.971 | 35 | 0.709 | 10 | 正常
9 | 光大环保能源（惠东）有限公司 | #3烟囱 | 2032666.25 | 23.526 | 138.235 | 200 | 5.98 | 50 | 4.486 | 10 | 正常
9 | 光大环保能源（惠东）有限公司 | #1烟囱 | 1257044 | 14.549 | 139.819 | 200 | 1.607 | 50 | 3.219 | 10 | 正常
9 | 光大环保能源（惠东）有限公司 | #2烟囱 | 1510500.25 | 17.483 | 125.304 | 200 | 3.684 | 50 | 3.684 | 10 | 正常
10 | 惠州市瑞能热力有限公司 | 锅炉烟窗 | 2086378.56 | 24.148 | 20.52 | 200 | 3.93 | 35 | 2.46 | 10 | 正常
10 | 惠州市瑞能热力有限公司 | 锅炉废气排放口2# | 0 | 0 | 0 | 150 | - | - | - | - | 停机
11 | 惠州深能源丰达电力有限公司 | 1号机废气排放口 | 24434830 | 282.81 | 22.221 | 50 | 0.107 | 35 | 0.368 | 5 | 正常
11 | 惠州深能源丰达电力有限公司 | 2号机废气排放口 | 25165808 | 291.271 | 21.15 | 50 | 0 | 35 | 0.312 | 5 | 正常
11 | 惠州深能源丰达电力有限公司 | 5号机组废气排放口 | 1735128.178 | 20.331 | 26.43 | 50 | 1.088 | 35 | 9.971 | 5 | 正常
11 | 惠州深能源丰达电力有限公司 | 6号机组废气排放口 | 27009283.59 | 323.129 | 26.356 | 50 | 0.19 | 35 | 0.607 | 5 | 正常
11 | 惠州深能源丰达电力有限公司 | 1号启动锅炉废气排放口 | 6856.64 | 0.081 | 7.443 | 50 | 0.047 | 35 | 60.533 | 10 | 停机
11 | 惠州深能源丰达电力有限公司 | 2号启动锅炉废气排放口 | 308.172 | 0.004 | 1.421 | 50 | 19.713 | 35 | 80.502 | 10 | 停机
12 | 广东惠州天然气发电有限公司 | 2号发电机组烟囱 | 35627955.84 | 1484498.16 | 20.148 | 50 | - | - | - | - | 正常
12 | 广东惠州天然气发电有限公司 | 1号发电机组烟囱 | 33786624.96 | 391.049 | 19.636 | 50 | - | - | - | - | 正常
12 | 广东惠州天然气发电有限公司 | 3号发电机组烟囱 | 23771335.68 | 275.131 | 14.28 | 50 | - | - | - | - | 正常
12 | 广东惠州天然气发电有限公司 | 4号发电机组烟囱 | -141454.08 | -1.637 | 0.82 | 50 | - | - | - | - | 正常
12 | 广东惠州天然气发电有限公司 | 5号发电机组烟囱 | 31839514.56 | 368.513 | 17.66 | 50 | - | - | - | - | 正常
12 | 广东惠州天然气发电有限公司 | 6号发电机组烟囱 | 43131562.56 | 499.208 | 17.89 | 50 | - | - | - | - | 正常
13 | 惠州云海镁业有限公司 | 工业窑炉燃烧废气排放口 | 175392 | 2.03 | 54.34 | 120 | 1.25 | 850 | 1.32 | 100 | 正常
14 | 惠州塔牌水泥有限公司 | 二线窑尾 | 14237843 | 164.79 | 21.247 | 320 | 28.644 | 100 | 6.782 | 20 | 正常
14 | 惠州塔牌水泥有限公司 | 一线窑头 | 2953041.75 | 34.179 | - | - | - | - | 13.0814 | 20 | 正常
14 | 惠州塔牌水泥有限公司 | 一线窑尾 | 8566787 | 99.153 | 219.442 | 320 | 29.424 | 100 | 5.679 | 20 | 正常
14 | 惠州塔牌水泥有限公司 | 二线窑头 | 5477762 | 63.4 | - | - | - | - | 10.3265 | 20 | 正常
15 | 南亚塑胶工业(惠州)有限公司 | 1#锅炉烟气排放口（A1） | 872553.6 | 10.099 | 3.88 | 50 | 1.88 | 35 | 0.34 | 10 | 正常
15 | 南亚塑胶工业(惠州)有限公司 | 7#有机废气排放口（B7） | 279324.594 | 3.233 | - | - | - | - | 0.1057 | 10 | 正常
15 | 南亚塑胶工业(惠州)有限公司 | 15#有机废气排放口（B15） | 250276.594 | 2.897 | - | - | - | - | 1.7692 | 10 | 正常
15 | 南亚塑胶工业(惠州)有限公司 | 3#粉尘排放口（C3） | 37185.195 | 0.43 | - | - | - | - | 0.0005 | 10 | 正常
15 | 南亚塑胶工业(惠州)有限公司 | 2#锅炉烟气排放口（A2） | 288777.312 | 12032.388 | 15.68 | 150 | - | - | - | - | 正常
16 | 广东惠州平海发电厂有限公司 | 1号锅炉废气排放口 | 52285900.016 | 617.274 | 36.024 | 100 | 25.147 | 50 | 2.255 | 20 | 正常
16 | 广东惠州平海发电厂有限公司 | 2号锅炉废气排放口 | 48202134.288 | 568.942 | 35.219 | 100 | 24.563 | 50 | 4.304 | 20 | 正常
17 | 旭硝子显示玻璃（惠州）有限公司 | 四期炉窑废气排放口 | 247577 | 2.865 | 303.443 | 550 | 5.858 | 280 | 8.595 | 30 | 正常
17 | 旭硝子显示玻璃（惠州）有限公司 | 一期熔窑废气排放口 | 352920.625 | 4.085 | 292.594 | 550 | 5.235 | 400 | 0.574 | 30 | 正常
17 | 旭硝子显示玻璃（惠州）有限公司 | 三期熔窑废气排放口 | 689472 | 7.98 | 247.47 | 550 | 2.94 | 400 | 1.55 | 30 | 正常
17 | 旭硝子显示玻璃（惠州）有限公司 | 二期熔窑废气排放口 | - | - | 0 | 550 | 0 | 400 | 0 | 30 | 停机
18 | 中海油惠州石化有限公司 | 燃油燃气锅炉烟囱 | 531867.312 | 6.156 | 125.063 | 200 | 4.32 | 200 | 1.081 | 30 | 正常
18 | 中海油惠州石化有限公司 | 燃油燃气锅炉烟囱 2 | 892230.875 | 10.327 | 58.319 | 200 | 5.941 | 200 | 8.93 | 30 | 正常
18 | 中海油惠州石化有限公司 | 硫磺（1）排气筒 | 272222.969 | 3.151 | 18.422 | - | 28.231 | 100 | - | - | 正常
18 | 中海油惠州石化有限公司 | 蜡油加裂排气筒 | 1101679.75 | 12.751 | 54.637 | 100 | - | - | - | - | 正常
18 | 中海油惠州石化有限公司 | 煤柴油加裂排气筒 | 750003.812 | 8.681 | 31.509 | 100 | - | - | - | - | 正常
18 | 中海油惠州石化有限公司 | 制氢（1）排气筒 | 3875553 | 44.856 | 67.545 | 100 | - | - | - | - | 正常
18 | 中海油惠州石化有限公司 | 制氢（2）排气筒 | 3685386.25 | 42.655 | 84.345 | 100 | - | - | - | - | 正常
18 | 中海油惠州石化有限公司 | 重整（I）排气筒 | 4027680.25 | 46.617 | 59.381 | 100 | - | - | - | - | 正常
18 | 中海油惠州石化有限公司 | 芳烃联合（1）排气筒 | 7296613.5 | 84.452 | 55.191 | 100 | - | - | - | - | 正常
18 | 中海油惠州石化有限公司 | 芳烃联合（2）排气筒 | 1398963.375 | 16.192 | 43.66 | 100 | - | - | - | - | 正常
18 | 中海油惠州石化有限公司 | 芳烃联合2排气筒 | 2352939.5 | 27.233 | 34.745 | 100 | - | - | - | - | 正常
18 | 中海油惠州石化有限公司 | 焦化（1）排气筒 | 1320449 | 15.283 | 66.233 | 100 | - | - | - | - | 正常
18 | 中海油惠州石化有限公司 | 焦化（2）排气筒 | 1518178.875 | 17.572 | 57.993 | 100 | - | - | - | - | 正常
18 | 中海油惠州石化有限公司 | 催化裂化（1）排气筒 | 3269030 | 136209.594 | - | - | 0.906 | 50 | 5.644 | 30 | 正常
18 | 中海油惠州石化有限公司 | 煅烧焦烟囱 | - | - | - | - | - | - | 0 | 10 | 停机
18 | 中海油惠州石化有限公司 | 常减压（1）烟囱 | 4026628 | 46.604 | 33.834 | 100 | - | - | - | - | 正常
18 | 中海油惠州石化有限公司 | 3#燃油燃气锅炉烟道 | 1612257.5 | 18.66 | 45.215 | 100 | 9.803 | 50 | 0.792 | 20 | 正常
18 | 中海油惠州石化有限公司 | 航煤加氢129排气筒 | 394159.5 | 4.562 | 29.183 | 100 | - | - | - | - | 正常
18 | 中海油惠州石化有限公司 | 硫磺（II）134排气筒 | 2320827.75 | 26.861 | - | - | 32.189 | 100 | - | - | 正常
18 | 中海油惠州石化有限公司 | 催化裂化（II）123排气筒 | 10963136 | 126.888 | 39.635 | 100 | 6.085 | 50 | 8.903 | 30 | 正常
18 | 中海油惠州石化有限公司 | 渣油加氢133排气筒 | 598964.812 | 6.932 | 27.814 | 100 | - | - | - | - | 正常
18 | 中海油惠州石化有限公司 | 常减压（II）121排气筒 | 5262600 | 60.909 | 35.541 | 100 | 5.627 | 50 | 4.528 | 20 | 正常
18 | 中海油惠州石化有限公司 | 重装（II）127排气筒 | 3563250 | 41.242 | 53.759 | 100 | 1.42 | 50 | 3.988 | 20 | 正常
18 | 中海油惠州石化有限公司 | 煤制氢硫磺排气筒 | 0 | 0 | - | - | 0 | 100 | - | - | 停机
18 | 中海油惠州石化有限公司 | 煤制氢蒸汽过热炉排气筒 | - | - | 0 | 100 | - | - | - | - | 停机
18 | 中海油惠州石化有限公司 | 燃气轮机排气筒 | 3540028.75 | 40.973 | 18.705 | 50 | 2.364 | 35 | 2.388 | 5 | 正常
18 | 中海油惠州石化有限公司 | 高压加氢裂化装置（II）加热炉排气 | 1425349.125 | 16.497 | 42.425 | 100 | 1.192 | 50 | 0.29 | 20 | 正常
18 | 中海油惠州石化有限公司 | 丙烯酸及酯废水焚烧炉排气筒 | 563688.562 | 6.524 | 124.711 | 300 | 0.269 | 100 | 5.796 | 30 | 正常
18 | 中海油惠州石化有限公司 | 重整（Ⅲ）排气筒 | 9666326 | 111.879 | 26.879 | 100 | 0.647 | 50 | 0.098 | 20 | 正常
18 | 中海油惠州石化有限公司 | 芳烃联合（Ⅱ）排气筒 | 9029778 | 104.511 | 45.925 | 100 | 1.302 | 50 | 0.038 | 20 | 正常
19 | 中海壳牌石油化工有限公司 | UT1装置燃油锅炉F-8105/06/07/08排气筒 | 8953632 | 103.63 | 100.5 | 200 | 58.83 | 200 | 7.68 | 30 | 正常
19 | 中海壳牌石油化工有限公司 | UT1装置固废焚烧炉F-9401排气筒 | 1100.47 | 0.01 | 0 | 300 | 0 | 100 | 0 | 30 | 停机
19 | 中海壳牌石油化工有限公司 | UT1装置污水处理场废气处理设施A-9230排气筒 | 642833.88 | 7.44 | - | - | - | - | - | - | 正常
19 | 中海壳牌石油化工有限公司 | UT1装置废液焚烧炉A-9301排气筒 | 3278859.5 | 37.95 | 75.4 | 300 | 1.27 | 200 | 2.2 | 30 | 正常
19 | 中海壳牌石油化工有限公司 | UT1装置燃气轮机GT-8161排气筒 | 10816470 | 125.19 | 61.76 | 120 | 1.55 | 100 | 2.28 | 10 | 正常
19 | 中海壳牌石油化工有限公司 | SMPO1装置热油炉F-5301A/B/C排气筒 | 7327155.5 | 84.81 | 64.46 | 100 | 0 | 50 | 2.6 | 20 | 正常
19 | 中海壳牌石油化工有限公司 | POD2装置废液焚烧炉A-2962排气筒 | 189248.66 | 2.19 | 30.66 | 300 | 0.05 | 100 | 1.4 | 30 | 正常
19 | 中海壳牌石油化工有限公司 | LOP1装置裂解炉F-1100排气筒 | 1374114 | 15.9 | 61.61 | 100 | - | - | - | - | 正常
20 | 光大环保能源（龙门）有限公司 | 一号废气排放口 | 1279009.38 | 14.8 | 125.882 | 200 | 46.666 | 50 | 3.114 | 10 | 正常
20 | 光大环保能源（龙门）有限公司 | 二号废气排放口 | 1345145.75 | 15.57 | 161.293 | 200 | 45.729 | 50 | 4.488 | 10 | 正常
21 | 惠州绿色动力再生能源有限公司 | 焚烧废气排放口3# | 3275544.25 | 37.91 | 75.324 | 80 | 21.157 | 30 | 0.707 | 8 | 正常
21 | 惠州绿色动力再生能源有限公司 | 焚烧废气排放口4# | 3020960.5 | 34.96 | 76.946 | 80 | 17.906 | 30 | 1.162 | 8 | 正常
21 | 惠州绿色动力再生能源有限公司 | 焚烧废气排放口1# | 2645208.5 | 30.62 | 76.157 | 80 | 23.447 | 30 | 1.751 | 8 | 正常
21 | 惠州绿色动力再生能源有限公司 | 焚烧废气排放口2# | 1778629.25 | 20.59 | 59.293 | 80 | 3.992 | 30 | 34.984 | 8 | 正常
22 | 三菱化学化工原料（惠州）有限公司 | 废气排放口 | 3835205 | 44.389 | 18.467 | 100 | 1.135 | 50 | 4.22 | 20 | 正常
23 | 惠州李长荣橡胶有限公司 | RTO | 2624811.75 | 30.894 | 6.1226 | 100 | 0.776 | 50 | 8.0197 | 20 | 正常
24 | 惠州绿色动力环保有限公司 | 焚烧废气排放口#1 | 2431394.5 | 28.141 | 141.831 | 250 | 27.959 | 80 | 109.856 | 10 | 停机
24 | 惠州绿色动力环保有限公司 | 焚烧废气排放口#2 | 2540524.25 | 29.404 | 36.915 | 250 | 11.527 | 80 | 55.519 | 10 | 停机
24 | 惠州绿色动力环保有限公司 | 焚烧废气排放口#3 | 1762022.625 | 20.394 | 75.026 | 250 | 24.319 | 80 | 3.35 | 10 | 正常
25 | 国能（惠州）热电有限责任公司 | 综合监控点 | 45492108 | 526.529 | 32.155 | 100 | 22.146 | 50 | 0.609 | 20 | 正常
26 | 华润水泥（惠州）有限公司 | 总排放口 | 8248852 | 95.473 | 218.75 | 320 | 39.96 | 100 | 4.25 | 20 | 正常
26 | 华润水泥（惠州）有限公司 | 窑头 | 2684694.75 | 31.073 | - | - | - | - | 5.218 | 20 | 正常