## Sheet1
监测日期：2024-06-23
序号 | 企业名称 | 监控点名称 | 烟气量(M3) | 烟气流量（M3/s） | 氮氧化物(mg/M3) |  | 二氧化硫(mg/M3) |  | 烟尘(mg/M3) |  | 生产状态
[5 empty] | 浓度 | 限值 | 浓度 | 限值 | 浓度 | 限值
1 | 惠州市光大水泥企业有限公司光华水泥厂 | A线窑尾 | 12498590 | 146.692 | 135.8191 | 320 | 35.8673 | 100 | 0.8192 | 20 | 正常
1 | 惠州市光大水泥企业有限公司光华水泥厂 | B线窑尾 | 13459507 | 158.051 | 132.6035 | 320 | 50.9702 | 100 | 0.7176 | 20 | 正常
1 | 惠州市光大水泥企业有限公司光华水泥厂 | A线窑头烟囱 | 7307764.5 | 84.581 | - | - | - | - | 8.2955 | 20 | 正常
1 | 惠州市光大水泥企业有限公司光华水泥厂 | B线窑头烟囱 | 8170688.5 | 94.568 | - | - | - | - | 6.8701 | 20 | 正常
2 | 广东展宏钢铁有限公司 | 电炉废气排放口 | 21668768 | 250.796 | - | - | - | - | 0.7 | 15 | 正常
2 | 广东展宏钢铁有限公司 | 电炉废气排放口#2 | 2946146.75 | 122756.117 | - | - | - | - | 2.301 | 15 | 正常
3 | 惠州固力水泥集团有限公司博罗分公司 | 排放口（窑头） | 8641226 | 100.014 | - | - | - | - | 0 | 20 | 停机
3 | 惠州固力水泥集团有限公司博罗分公司 | 总排放口（窑尾） | 5378433.5 | 69.003 | 184.938 | 320 | 25.263 | 100 | 8.902 | 20 | 停机
4 | 惠州东江威立雅环境服务有限公司 | 焚烧炉废气排放口 | 650061.5 | 7.524 | 86.6871 | 300 | 5.1406 | 100 | 2.308 | 30 | 正常
5 | 惠州福和纸业有限公司 | 锅炉废气排放口1# | 1433376 | 16.59 | 5.07 | 200 | 7.15 | 200 | 1.59 | 30 | 正常
5 | 惠州福和纸业有限公司 | 锅炉废气排放口2# | 864 | 0.01 | 0.25 | 150 | - | - | - | - | 停机
6 | 惠州市光大水泥企业有限公司 | A线旋窑窑尾处理后排口 | 106886.766 | 1.237 | 39.843 | 320 | 12.723 | 100 | 14.835 | 20 | 停机
6 | 惠州市光大水泥企业有限公司 | B线旋窑窑尾处理后排口 | 204132.328 | 2.363 | 210.223 | 320 | 1323.928 | 100 | 52.428 | 20 | 停机
6 | 惠州市光大水泥企业有限公司 | A线窑头烟窗 | 259400.047 | 3.002 | - | - | - | - | 0 | 20 | 停机
6 | 惠州市光大水泥企业有限公司 | B线窑头烟窗 | 0 | 0 | - | - | - | - | 0 | 20 | 停机
7 | 惠州广惠能源有限公司 | 焚烧炉烟气排放口3# | 2492596.5 | 29.067 | 105.215 | 200 | 18.931 | 50 | 6.254 | 10 | 正常
7 | 惠州广惠能源有限公司 | 焚烧炉烟气排放口2# | 2719932.75 | 31.763 | 112.393 | 200 | 15.027 | 50 | 4.84 | 10 | 正常
7 | 惠州广惠能源有限公司 | 焚烧炉烟气排放口1# | 2648280.25 | 30.891 | 111.27 | 200 | 15.728 | 50 | 5.964 | 10 | 正常
8 | 光大环保能源（博罗）有限公司 | 3# | 1098701.13 | 12.72 | 115.904 | 200 | 27.325 | 35 | 4.231 | 10 | 正常
8 | 光大环保能源（博罗）有限公司 | 1# | 1426333 | 16.51 | 111.99 | 200 | 27.413 | 35 | 3.609 | 10 | 停机
8 | 光大环保能源（博罗）有限公司 | 2# | 970408.88 | 11.23 | 113.246 | 200 | 19.315 | 35 | 1.612 | 10 | 正常
8 | 光大环保能源（博罗）有限公司 | 4# | 3124451.25 | 36.16 | 115.407 | 200 | 24.965 | 35 | 0.673 | 10 | 正常
9 | 光大环保能源（惠东）有限公司 | #3烟囱 | 2009580.375 | 23.259 | 150.748 | 200 | 7.168 | 50 | 4.41 | 10 | 正常
9 | 光大环保能源（惠东）有限公司 | #1烟囱 | 1315812.875 | 15.229 | 138.18 | 200 | 1.598 | 50 | 3.232 | 10 | 正常
9 | 光大环保能源（惠东）有限公司 | #2烟囱 | 1483999.5 | 17.176 | 131.217 | 200 | 5.074 | 50 | 4.033 | 10 | 正常
10 | 惠州市瑞能热力有限公司 | 锅炉烟窗 | 1900480.32 | 21.996 | 21.41 | 200 | 1.88 | 35 | 0.75 | 10 | 正常
10 | 惠州市瑞能热力有限公司 | 锅炉废气排放口2# | 0 | 0 | 0 | 150 | - | - | - | - | 停机
11 | 惠州深能源丰达电力有限公司 | 1号机废气排放口 | 23122666 | 267.623 | 22.5 | 50 | 0.089 | 35 | 0.371 | 5 | 正常
11 | 惠州深能源丰达电力有限公司 | 2号机废气排放口 | 24971926 | 289.027 | 20.852 | 50 | 0.004 | 35 | 0.302 | 5 | 正常
11 | 惠州深能源丰达电力有限公司 | 5号机组废气排放口 | 1036847.376 | 12.291 | 11.874 | 50 | 1.005 | 35 | 17.776 | 5 | 正常
11 | 惠州深能源丰达电力有限公司 | 6号机组废气排放口 | 28433142.216 | 339.485 | 23.785 | 50 | 0.179 | 35 | 0.588 | 5 | 正常
11 | 惠州深能源丰达电力有限公司 | 1号启动锅炉废气排放口 | 11175.122 | 0.132 | 28.141 | 50 | 1.83 | 35 | 68.773 | 10 | 停机
11 | 惠州深能源丰达电力有限公司 | 2号启动锅炉废气排放口 | 43.71 | 0.001 | 26.046 | 50 | 18.601 | 35 | 80.173 | 10 | 停机
12 | 广东惠州天然气发电有限公司 | 2号发电机组烟囱 | 36073537.92 | 1503064.08 | 20.108 | 50 | - | - | - | - | 正常
12 | 广东惠州天然气发电有限公司 | 1号发电机组烟囱 | 34068409.92 | 394.31 | 19.58 | 50 | - | - | - | - | 正常
12 | 广东惠州天然气发电有限公司 | 3号发电机组烟囱 | 23337478.08 | 270.11 | 14.07 | 50 | - | - | - | - | 正常
12 | 广东惠州天然气发电有限公司 | 4号发电机组烟囱 | -207852.48 | -2.406 | 0.95 | 50 | - | - | - | - | 正常
12 | 广东惠州天然气发电有限公司 | 5号发电机组烟囱 | 28411136.64 | 328.833 | 16.59 | 50 | - | - | - | - | 正常
12 | 广东惠州天然气发电有限公司 | 6号发电机组烟囱 | 45762157.44 | 529.655 | 18.57 | 50 | - | - | - | - | 正常
13 | 惠州云海镁业有限公司 | 工业窑炉燃烧废气排放口 | 189216 | 2.19 | 48.84 | 120 | 1.47 | 850 | 1.24 | 100 | 正常
14 | 惠州塔牌水泥有限公司 | 二线窑尾 | 15219274 | 176.149 | 39.6907 | 320 | 24.5427 | 100 | 7.534 | 20 | 正常
14 | 惠州塔牌水泥有限公司 | 一线窑头 | 4043415 | 46.799 | - | - | - | - | 12.0642 | 20 | 正常
14 | 惠州塔牌水泥有限公司 | 一线窑尾 | 8502132 | 98.404 | 261.4549 | 320 | 35.7894 | 100 | 7.6266 | 20 | 正常
14 | 惠州塔牌水泥有限公司 | 二线窑头 | 5855556.5 | 67.773 | - | - | - | - | 10.7395 | 20 | 正常
15 | 南亚塑胶工业(惠州)有限公司 | 1#锅炉烟气排放口（A1） | 813283.2 | 9.413 | 4 | 50 | 0.71 | 35 | 0.16 | 10 | 正常
15 | 南亚塑胶工业(惠州)有限公司 | 7#有机废气排放口（B7） | 13795.027 | 0.16 | - | - | - | - | 0.1235 | 10 | 正常
15 | 南亚塑胶工业(惠州)有限公司 | 15#有机废气排放口（B15） | 12362.056 | 0.143 | - | - | - | - | 0.6982 | 10 | 正常
15 | 南亚塑胶工业(惠州)有限公司 | 3#粉尘排放口（C3） | 40531.832 | 0.469 | - | - | - | - | 0.0015 | 10 | 正常
15 | 南亚塑胶工业(惠州)有限公司 | 2#锅炉烟气排放口（A2） | 104134.632 | 4338.943 | 0.22 | 150 | - | - | - | - | 正常
16 | 广东惠州平海发电厂有限公司 | 1号锅炉废气排放口 | 53414455.479 | 630.038 | 37.545 | 100 | 26.116 | 50 | 1.619 | 20 | 正常
16 | 广东惠州平海发电厂有限公司 | 2号锅炉废气排放口 | 50424206.108 | 595.298 | 37.428 | 100 | 24.123 | 50 | 4.816 | 20 | 正常
17 | 旭硝子显示玻璃（惠州）有限公司 | 四期炉窑废气排放口 | 203556 | 2.356 | 316.909 | 550 | 5.195 | 280 | 8.455 | 30 | 正常
17 | 旭硝子显示玻璃（惠州）有限公司 | 一期熔窑废气排放口 | 353322.281 | 4.089 | 296.792 | 550 | 5.324 | 400 | 0.566 | 30 | 正常
17 | 旭硝子显示玻璃（惠州）有限公司 | 三期熔窑废气排放口 | 698976 | 8.09 | 250.35 | 550 | 1.92 | 400 | 1.71 | 30 | 正常
17 | 旭硝子显示玻璃（惠州）有限公司 | 二期熔窑废气排放口 | - | - | 0 | 550 | 0 | 400 | 0 | 30 | 停机
18 | 中海油惠州石化有限公司 | 燃油燃气锅炉烟囱 | 588495.875 | 6.811 | 137.861 | 200 | 5.107 | 200 | 1.031 | 30 | 正常
18 | 中海油惠州石化有限公司 | 燃油燃气锅炉烟囱 2 | 1085252.25 | 12.561 | 68.327 | 200 | 6.613 | 200 | 8.795 | 30 | 正常
18 | 中海油惠州石化有限公司 | 硫磺（1）排气筒 | 273879.719 | 3.17 | 17.512 | - | 32.502 | 100 | - | - | 正常
18 | 中海油惠州石化有限公司 | 蜡油加裂排气筒 | 1104516.125 | 12.784 | 51.518 | 100 | - | - | - | - | 正常
18 | 中海油惠州石化有限公司 | 煤柴油加裂排气筒 | 747704.062 | 8.654 | 29.213 | 100 | - | - | - | - | 正常
18 | 中海油惠州石化有限公司 | 制氢（1）排气筒 | 3880239.25 | 44.91 | 77.873 | 100 | - | - | - | - | 正常
18 | 中海油惠州石化有限公司 | 制氢（2）排气筒 | 3516115.5 | 40.696 | 81.951 | 100 | - | - | - | - | 正常
18 | 中海油惠州石化有限公司 | 重整（I）排气筒 | 4033408.25 | 46.683 | 57.025 | 100 | - | - | - | - | 正常
18 | 中海油惠州石化有限公司 | 芳烃联合（1）排气筒 | 7386184.5 | 85.488 | 54.047 | 100 | - | - | - | - | 正常
18 | 中海油惠州石化有限公司 | 芳烃联合（2）排气筒 | 1433432.25 | 16.591 | 41.34 | 100 | - | - | - | - | 正常
18 | 中海油惠州石化有限公司 | 芳烃联合2排气筒 | 2410853.5 | 27.903 | 35.134 | 100 | - | - | - | - | 正常
18 | 中海油惠州石化有限公司 | 焦化（1）排气筒 | 1326290.375 | 15.351 | 64.045 | 100 | - | - | - | - | 正常
18 | 中海油惠州石化有限公司 | 焦化（2）排气筒 | 1520816.375 | 17.602 | 56.919 | 100 | - | - | - | - | 正常
18 | 中海油惠州石化有限公司 | 催化裂化（1）排气筒 | 3294800 | 137283.484 | - | - | 1.23 | 50 | 5.619 | 30 | 正常
18 | 中海油惠州石化有限公司 | 煅烧焦烟囱 | - | - | - | - | - | - | 0 | 10 | 停机
18 | 中海油惠州石化有限公司 | 常减压（1）烟囱 | 4036487.75 | 46.719 | 32.718 | 100 | - | - | - | - | 正常
18 | 中海油惠州石化有限公司 | 3#燃油燃气锅炉烟道 | 1783604.875 | 20.644 | 48.778 | 100 | 10.105 | 50 | 0.848 | 20 | 正常
18 | 中海油惠州石化有限公司 | 航煤加氢129排气筒 | 400010.656 | 4.63 | 28.26 | 100 | - | - | - | - | 正常
18 | 中海油惠州石化有限公司 | 硫磺（II）134排气筒 | 2313095.75 | 26.772 | - | - | 31.351 | 100 | - | - | 正常
18 | 中海油惠州石化有限公司 | 催化裂化（II）123排气筒 | 10948561 | 126.719 | 38.878 | 100 | 6.332 | 50 | 8.987 | 30 | 正常
18 | 中海油惠州石化有限公司 | 渣油加氢133排气筒 | 663157.25 | 7.675 | 30.185 | 100 | - | - | - | - | 正常
18 | 中海油惠州石化有限公司 | 常减压（II）121排气筒 | 2072230 | 23.985 | 37.323 | 100 | 6.464 | 50 | 4.762 | 20 | 正常
18 | 中海油惠州石化有限公司 | 重装（II）127排气筒 | 3556520 | 41.163 | 53.529 | 100 | 1.555 | 50 | 3.899 | 20 | 正常
18 | 中海油惠州石化有限公司 | 煤制氢硫磺排气筒 | 0 | 0 | - | - | 0 | 100 | - | - | 停机
18 | 中海油惠州石化有限公司 | 煤制氢蒸汽过热炉排气筒 | - | - | 0 | 100 | - | - | - | - | 停机
18 | 中海油惠州石化有限公司 | 燃气轮机排气筒 | 3562340.25 | 41.231 | 18.94 | 50 | 2.214 | 35 | 2.358 | 5 | 正常
18 | 中海油惠州石化有限公司 | 高压加氢裂化装置（II）加热炉排气 | 1449492.125 | 16.776 | 43.565 | 100 | 1.337 | 50 | 0.288 | 20 | 正常
18 | 中海油惠州石化有限公司 | 丙烯酸及酯废水焚烧炉排气筒 | 576811.688 | 6.676 | 112.4 | 300 | 0.186 | 100 | 5.713 | 30 | 正常
18 | 中海油惠州石化有限公司 | 重整（Ⅲ）排气筒 | 9668116 | 111.9 | 26.651 | 100 | 0.65 | 50 | 0.096 | 20 | 正常
18 | 中海油惠州石化有限公司 | 芳烃联合（Ⅱ）排气筒 | 8922229 | 103.267 | 45.661 | 100 | 1.324 | 50 | 0.038 | 20 | 正常
19 | 中海壳牌石油化工有限公司 | UT1装置燃油锅炉F-8105/06/07/08排气筒 | 8913024 | 103.16 | 95.28 | 200 | 56.37 | 200 | 5.99 | 30 | 正常
19 | 中海壳牌石油化工有限公司 | UT1装置固废焚烧炉F-9401排气筒 | 1176.6 | 0.01 | 0 | 300 | 0 | 100 | 0 | 30 | 停机
19 | 中海壳牌石油化工有限公司 | UT1装置污水处理场废气处理设施A-9230排气筒 | 683045.5 | 7.91 | - | - | - | - | - | - | 正常
19 | 中海壳牌石油化工有限公司 | UT1装置废液焚烧炉A-9301排气筒 | 3360439 | 38.89 | 78.33 | 300 | 0.89 | 200 | 2.34 | 30 | 正常
19 | 中海壳牌石油化工有限公司 | UT1装置燃气轮机GT-8161排气筒 | 10721276 | 124.08 | 63.11 | 120 | 1.44 | 100 | 2.74 | 10 | 正常
19 | 中海壳牌石油化工有限公司 | SMPO1装置热油炉F-5301A/B/C排气筒 | 7305617.5 | 84.56 | 63.46 | 100 | 0 | 50 | 2.55 | 20 | 正常
19 | 中海壳牌石油化工有限公司 | POD2装置废液焚烧炉A-2962排气筒 | 208684.95 | 2.42 | 18.53 | 300 | 98.89 | 100 | 93.91 | 30 | 正常
19 | 中海壳牌石油化工有限公司 | LOP1装置裂解炉F-1100排气筒 | 1374387 | 15.91 | 65.2 | 100 | - | - | - | - | 正常
20 | 光大环保能源（龙门）有限公司 | 一号废气排放口 | 1269713.38 | 14.7 | 147.6 | 200 | 47.79 | 50 | 3.707 | 10 | 正常
20 | 光大环保能源（龙门）有限公司 | 二号废气排放口 | 1283242.63 | 14.85 | 155.819 | 200 | 46.468 | 50 | 4.556 | 10 | 正常
21 | 惠州绿色动力再生能源有限公司 | 焚烧废气排放口3# | 3358368.75 | 38.87 | 77.015 | 80 | 16.952 | 30 | 0.834 | 8 | 正常
21 | 惠州绿色动力再生能源有限公司 | 焚烧废气排放口4# | 2980271 | 34.49 | 77.169 | 80 | 12.151 | 30 | 1.164 | 8 | 正常
21 | 惠州绿色动力再生能源有限公司 | 焚烧废气排放口1# | 2566418 | 29.7 | 76.882 | 80 | 11.27 | 30 | 1.795 | 8 | 正常
21 | 惠州绿色动力再生能源有限公司 | 焚烧废气排放口2# | 548653.25 | 6.35 | 126.338 | 80 | 3.859 | 30 | 54.278 | 8 | 正常
22 | 三菱化学化工原料（惠州）有限公司 | 废气排放口 | 3828832.5 | 44.315 | 19.7356 | 100 | 1.1846 | 50 | 5.082 | 20 | 正常
23 | 惠州李长荣橡胶有限公司 | RTO | 3378800.25 | 39.884 | 4.5432 | 100 | 0.7961 | 50 | 9.6241 | 20 | 正常
24 | 惠州绿色动力环保有限公司 | 焚烧废气排放口#1 | 2429925.75 | 28.124 | 163.225 | 250 | 225.575 | 80 | 511.225 | 10 | 停机
24 | 惠州绿色动力环保有限公司 | 焚烧废气排放口#2 | 2333010 | 27.002 | 154.132 | 250 | 14.958 | 80 | 8.767 | 10 | 停机
24 | 惠州绿色动力环保有限公司 | 焚烧废气排放口#3 | 1656258.625 | 19.17 | 89.019 | 250 | 15.587 | 80 | 4.053 | 10 | 正常
25 | 国能（惠州）热电有限责任公司 | 综合监控点 | 45651204 | 528.37 | 33.2356 | 100 | 23.4948 | 50 | 0.6758 | 20 | 正常
26 | 华润水泥（惠州）有限公司 | 总排放口 | 8258088 | 95.58 | 175.2237 | 320 | 11.7248 | 100 | 3.632 | 20 | 正常
26 | 华润水泥（惠州）有限公司 | 窑头 | 2898877 | 33.552 | - | - | - | - | 5.218 | 20 | 正常