## Sheet1
监测日期：2024-06-26
序号 | 企业名称 | 监控点名称 | 烟气量(M3) | 烟气流量（M3/s） | 氮氧化物(mg/M3) |  | 二氧化硫(mg/M3) |  | 烟尘(mg/M3) |  | 生产状态
[5 empty] | 浓度 | 限值 | 浓度 | 限值 | 浓度 | 限值
1 | 惠州市光大水泥企业有限公司光华水泥厂 | A线窑尾 | 11755329 | 144.06 | 110.29 | 320 | 28.166 | 100 | 0.705 | 20 | 正常
1 | 惠州市光大水泥企业有限公司光华水泥厂 | B线窑尾 | 13493499 | 167.878 | 99.422 | 320 | 34.998 | 100 | 2.732 | 20 | 正常
1 | 惠州市光大水泥企业有限公司光华水泥厂 | A线窑头烟囱 | 6817296 | 78.904 | - | - | - | - | 7.6536 | 20 | 正常
1 | 惠州市光大水泥企业有限公司光华水泥厂 | B线窑头烟囱 | 8564234 | 99.123 | - | - | - | - | 6.9092 | 20 | 正常
2 | 广东展宏钢铁有限公司 | 电炉废气排放口 | 20957856 | 242.568 | - | - | - | - | 1.587 | 15 | 正常
2 | 广东展宏钢铁有限公司 | 电炉废气排放口#2 | 2454282.75 | 102261.781 | - | - | - | - | 2.301 | 15 | 正常
3 | 惠州固力水泥集团有限公司博罗分公司 | 排放口（窑头） | 8534350 | 98.777 | - | - | - | - | 0 | 20 | 停机
3 | 惠州固力水泥集团有限公司博罗分公司 | 总排放口（窑尾） | 6102770 | 70.634 | 210.205 | 320 | 26.972 | 100 | 49.191 | 20 | 停机
4 | 惠州东江威立雅环境服务有限公司 | 焚烧炉废气排放口 | 645712.938 | 7.474 | 67.853 | 300 | 5.411 | 100 | 1.554 | 30 | 正常
5 | 惠州福和纸业有限公司 | 锅炉废气排放口1# | 1583712 | 18.33 | 6.08 | 200 | 5.85 | 200 | 0.45 | 30 | 正常
5 | 惠州福和纸业有限公司 | 锅炉废气排放口2# | 864 | 0.01 | 0.15 | 150 | - | - | - | - | 停机
6 | 惠州市光大水泥企业有限公司 | A线旋窑窑尾处理后排口 | 190522.906 | 2.205 | 39.225 | 320 | 8.623 | 100 | 14.252 | 20 | 停机
6 | 惠州市光大水泥企业有限公司 | B线旋窑窑尾处理后排口 | 225678.625 | 2.612 | 0.605 | 320 | 2.933 | 100 | 0.165 | 20 | 停机
6 | 惠州市光大水泥企业有限公司 | A线窑头烟窗 | 447987.438 | 5.185 | - | - | - | - | 0 | 20 | 停机
6 | 惠州市光大水泥企业有限公司 | B线窑头烟窗 | 0 | 0 | - | - | - | - | 0 | 20 | 停机
7 | 惠州广惠能源有限公司 | 焚烧炉烟气排放口3# | 2321387 | 27.121 | 91.661 | 200 | 20.015 | 50 | 5.911 | 10 | 正常
7 | 惠州广惠能源有限公司 | 焚烧炉烟气排放口2# | 2093819.375 | 31.021 | 102.042 | 200 | 17.892 | 50 | 5.243 | 10 | 正常
7 | 惠州广惠能源有限公司 | 焚烧炉烟气排放口1# | 2634914.75 | 30.733 | 107.876 | 200 | 16.816 | 50 | 5.914 | 10 | 正常
8 | 光大环保能源（博罗）有限公司 | 3# | 885597.88 | 11.71 | 111.315 | 200 | 23.04 | 35 | 4.358 | 10 | 正常
8 | 光大环保能源（博罗）有限公司 | 1# | 1417812.63 | 16.41 | 111.07 | 200 | 31.133 | 35 | 3.245 | 10 | 停机
8 | 光大环保能源（博罗）有限公司 | 2# | 1015420.75 | 11.75 | 110.833 | 200 | 20.4 | 35 | 1.653 | 10 | 正常
8 | 光大环保能源（博罗）有限公司 | 4# | 3171360.75 | 36.71 | 111.343 | 200 | 21.166 | 35 | 0.655 | 10 | 正常
9 | 光大环保能源（惠东）有限公司 | #3烟囱 | 1988987.375 | 23.021 | 139.481 | 200 | 6.992 | 50 | 4.494 | 10 | 正常
9 | 光大环保能源（惠东）有限公司 | #1烟囱 | 1271361.5 | 14.715 | 125.25 | 200 | 4.989 | 50 | 3.152 | 10 | 正常
9 | 光大环保能源（惠东）有限公司 | #2烟囱 | 1457877.75 | 16.874 | 121.839 | 200 | 5.385 | 50 | 3.623 | 10 | 正常
10 | 惠州市瑞能热力有限公司 | 锅炉烟窗 | 2020420.8 | 23.384 | 22.81 | 200 | 2.1 | 35 | 5.11 | 10 | 正常
10 | 惠州市瑞能热力有限公司 | 锅炉废气排放口2# | 0 | 0 | 0 | 150 | - | - | - | - | 停机
11 | 惠州深能源丰达电力有限公司 | 1号机废气排放口 | 23946976 | 277.164 | 21.466 | 50 | 0.023 | 35 | 0.456 | 5 | 正常
11 | 惠州深能源丰达电力有限公司 | 2号机废气排放口 | 26099712 | 302.08 | 23.86 | 50 | 0 | 35 | 0.328 | 5 | 正常
11 | 惠州深能源丰达电力有限公司 | 5号机组废气排放口 | 36192892.112 | 427.28 | 26.082 | 50 | 0.015 | 35 | 0.405 | 5 | 正常
11 | 惠州深能源丰达电力有限公司 | 6号机组废气排放口 | 38776499.94 | 462.306 | 27.173 | 50 | 0.123 | 35 | 0.474 | 5 | 正常
11 | 惠州深能源丰达电力有限公司 | 1号启动锅炉废气排放口 | 8862.881 | 0.105 | 34.786 | 50 | 11.684 | 35 | 91.438 | 10 | 停机
11 | 惠州深能源丰达电力有限公司 | 2号启动锅炉废气排放口 | 22.417 | 0 | 50.689 | 50 | 22.256 | 35 | 77.597 | 10 | 停机
12 | 广东惠州天然气发电有限公司 | 2号发电机组烟囱 | 38553356.16 | 1606389.84 | 20.196 | 50 | - | - | - | - | 正常
12 | 广东惠州天然气发电有限公司 | 1号发电机组烟囱 | 36115640.64 | 418.005 | 19.643 | 50 | - | - | - | - | 正常
12 | 广东惠州天然气发电有限公司 | 3号发电机组烟囱 | 38882989.44 | 450.035 | 19.74 | 50 | - | - | - | - | 正常
12 | 广东惠州天然气发电有限公司 | 4号发电机组烟囱 | -193527.36 | -2.24 | 1.95 | 50 | - | - | - | - | 正常
12 | 广东惠州天然气发电有限公司 | 5号发电机组烟囱 | 42292186.56 | 489.493 | 20.09 | 50 | - | - | - | - | 正常
12 | 广东惠州天然气发电有限公司 | 6号发电机组烟囱 | 45235696.32 | 523.561 | 17.45 | 50 | - | - | - | - | 正常
13 | 惠州云海镁业有限公司 | 工业窑炉燃烧废气排放口 | 197856 | 2.29 | 50.69 | 120 | 3.66 | 850 | 1.22 | 100 | 正常
14 | 惠州塔牌水泥有限公司 | 二线窑尾 | 15558368 | 180.074 | 35.48 | 320 | 28.422 | 100 | 6.174 | 20 | 正常
14 | 惠州塔牌水泥有限公司 | 一线窑头 | 4630666.5 | 53.596 | - | - | - | - | 12.0002 | 20 | 正常
14 | 惠州塔牌水泥有限公司 | 一线窑尾 | 8314709.5 | 96.235 | 218.323 | 320 | 22.036 | 100 | 6.338 | 20 | 正常
14 | 惠州塔牌水泥有限公司 | 二线窑头 | 6386222 | 73.915 | - | - | - | - | 9.9347 | 20 | 正常
15 | 南亚塑胶工业(惠州)有限公司 | 1#锅炉烟气排放口（A1） | 430358.4 | 4.981 | 164.73 | 50 | 96.1 | 35 | 24.46 | 10 | 停机
15 | 南亚塑胶工业(惠州)有限公司 | 7#有机废气排放口（B7） | 398772.375 | 4.615 | - | - | - | - | 0.0727 | 10 | 正常
15 | 南亚塑胶工业(惠州)有限公司 | 15#有机废气排放口（B15） | 166499.719 | 1.927 | - | - | - | - | 0.9501 | 10 | 正常
15 | 南亚塑胶工业(惠州)有限公司 | 3#粉尘排放口（C3） | 50974.355 | 0.59 | - | - | - | - | 0.0017 | 10 | 正常
15 | 南亚塑胶工业(惠州)有限公司 | 2#锅炉烟气排放口（A2） | 245723.928 | 10238.497 | 14.78 | 150 | - | - | - | - | 正常
16 | 广东惠州平海发电厂有限公司 | 1号锅炉废气排放口 | 51005799.252 | 604.612 | 36.29 | 100 | 25.925 | 50 | 2.475 | 20 | 正常
16 | 广东惠州平海发电厂有限公司 | 2号锅炉废气排放口 | 53193480.728 | 628.238 | 40.73 | 100 | 24.904 | 50 | 5.791 | 20 | 正常
17 | 旭硝子显示玻璃（惠州）有限公司 | 四期炉窑废气排放口 | 243105 | 2.814 | 292.622 | 550 | 5.017 | 280 | 8.431 | 30 | 正常
17 | 旭硝子显示玻璃（惠州）有限公司 | 一期熔窑废气排放口 | 355790.938 | 4.118 | 279.736 | 550 | 5.528 | 400 | 0.517 | 30 | 正常
17 | 旭硝子显示玻璃（惠州）有限公司 | 三期熔窑废气排放口 | 714528 | 8.27 | 250.59 | 550 | 3.43 | 400 | 2.67 | 30 | 正常
17 | 旭硝子显示玻璃（惠州）有限公司 | 二期熔窑废气排放口 | - | - | 0 | 550 | 0 | 400 | 0 | 30 | 停机
18 | 中海油惠州石化有限公司 | 燃油燃气锅炉烟囱 | 574783.125 | 6.652 | 142.681 | 200 | 4.33 | 200 | 1.09 | 30 | 正常
18 | 中海油惠州石化有限公司 | 燃油燃气锅炉烟囱 2 | 906761.188 | 11.449 | 56.897 | 200 | 5.104 | 200 | 9.728 | 30 | 正常
18 | 中海油惠州石化有限公司 | 硫磺（1）排气筒 | 274725 | 3.18 | 18.173 | - | 29.246 | 100 | - | - | 正常
18 | 中海油惠州石化有限公司 | 蜡油加裂排气筒 | 1182685.125 | 13.688 | 53.955 | 100 | - | - | - | - | 正常
18 | 中海油惠州石化有限公司 | 煤柴油加裂排气筒 | 753880.438 | 8.726 | 31.151 | 100 | - | - | - | - | 正常
18 | 中海油惠州石化有限公司 | 制氢（1）排气筒 | 3780155 | 43.752 | 73.84 | 100 | - | - | - | - | 正常
18 | 中海油惠州石化有限公司 | 制氢（2）排气筒 | 3432751.75 | 39.731 | 75.758 | 100 | - | - | - | - | 正常
18 | 中海油惠州石化有限公司 | 重整（I）排气筒 | 4037215.5 | 46.727 | 57.942 | 100 | - | - | - | - | 正常
18 | 中海油惠州石化有限公司 | 芳烃联合（1）排气筒 | 6630011 | 80.361 | 55.872 | 100 | - | - | - | - | 正常
18 | 中海油惠州石化有限公司 | 芳烃联合（2）排气筒 | 1263842.75 | 15.416 | 43.548 | 100 | - | - | - | - | 正常
18 | 中海油惠州石化有限公司 | 芳烃联合2排气筒 | 2146229 | 26.165 | 31.315 | 100 | - | - | - | - | 正常
18 | 中海油惠州石化有限公司 | 焦化（1）排气筒 | 1320923.375 | 15.385 | 64.702 | 100 | - | - | - | - | 正常
18 | 中海油惠州石化有限公司 | 焦化（2）排气筒 | 1525881.25 | 17.685 | 57.078 | 100 | - | - | - | - | 正常
18 | 中海油惠州石化有限公司 | 催化裂化（1）排气筒 | 3208440 | 133684.922 | - | - | 1.076 | 50 | 6.105 | 30 | 正常
18 | 中海油惠州石化有限公司 | 煅烧焦烟囱 | - | - | - | - | - | - | 0 | 10 | 停机
18 | 中海油惠州石化有限公司 | 常减压（1）烟囱 | 3997541.75 | 46.268 | 32.425 | 100 | - | - | - | - | 正常
18 | 中海油惠州石化有限公司 | 3#燃油燃气锅炉烟道 | 1667999.875 | 19.306 | 50.293 | 100 | 8.489 | 50 | 0.831 | 20 | 正常
18 | 中海油惠州石化有限公司 | 航煤加氢129排气筒 | 398848.812 | 4.616 | 29.631 | 100 | - | - | - | - | 正常
18 | 中海油惠州石化有限公司 | 硫磺（II）134排气筒 | 2306808.25 | 26.887 | - | - | 37.507 | 100 | - | - | 正常
18 | 中海油惠州石化有限公司 | 催化裂化（II）123排气筒 | 11298113 | 130.765 | 34.842 | 100 | 3.549 | 50 | 7.883 | 30 | 正常
18 | 中海油惠州石化有限公司 | 渣油加氢133排气筒 | 702066.5 | 8.132 | 32.389 | 100 | - | - | - | - | 正常
18 | 中海油惠州石化有限公司 | 常减压（II）121排气筒 | 5161030 | 59.734 | 29.579 | 100 | 15.839 | 50 | 4.491 | 20 | 正常
18 | 中海油惠州石化有限公司 | 重装（II）127排气筒 | 3118862.75 | 39.983 | 52.888 | 100 | 3.921 | 50 | 5.849 | 20 | 正常
18 | 中海油惠州石化有限公司 | 煤制氢硫磺排气筒 | 0 | 0 | - | - | 0 | 100 | - | - | 停机
18 | 中海油惠州石化有限公司 | 煤制氢蒸汽过热炉排气筒 | - | - | 0 | 100 | - | - | - | - | 停机
18 | 中海油惠州石化有限公司 | 燃气轮机排气筒 | 3562374.25 | 41.231 | 19.112 | 50 | 2.143 | 35 | 2.384 | 5 | 正常
18 | 中海油惠州石化有限公司 | 高压加氢裂化装置（II）加热炉排气 | 1436749.25 | 16.676 | 43.272 | 100 | 1.385 | 50 | 0.306 | 20 | 正常
18 | 中海油惠州石化有限公司 | 丙烯酸及酯废水焚烧炉排气筒 | 580331.75 | 6.717 | 112.005 | 300 | 0.55 | 100 | 5.865 | 30 | 正常
18 | 中海油惠州石化有限公司 | 重整（Ⅲ）排气筒 | 9600160 | 111.113 | 27.744 | 100 | 0.694 | 50 | 0.096 | 20 | 正常
18 | 中海油惠州石化有限公司 | 芳烃联合（Ⅱ）排气筒 | 8975612 | 103.884 | 47.884 | 100 | 1.402 | 50 | 0.039 | 20 | 正常
19 | 中海壳牌石油化工有限公司 | UT1装置燃油锅炉F-8105/06/07/08排气筒 | 8868096 | 102.64 | 92.51 | 200 | 77.79 | 200 | 8.29 | 30 | 正常
19 | 中海壳牌石油化工有限公司 | UT1装置固废焚烧炉F-9401排气筒 | 1161.46 | 0.01 | 0 | 300 | 0 | 100 | 0 | 30 | 停机
19 | 中海壳牌石油化工有限公司 | UT1装置污水处理场废气处理设施A-9230排气筒 | 681906.62 | 7.89 | - | - | - | - | - | - | 正常
19 | 中海壳牌石油化工有限公司 | UT1装置废液焚烧炉A-9301排气筒 | 3431337.5 | 39.71 | 90.65 | 300 | 4.67 | 200 | 2.42 | 30 | 正常
19 | 中海壳牌石油化工有限公司 | UT1装置燃气轮机GT-8161排气筒 | 10614644 | 122.85 | 63.12 | 120 | 0.73 | 100 | 1.63 | 10 | 正常
19 | 中海壳牌石油化工有限公司 | SMPO1装置热油炉F-5301A/B/C排气筒 | 7244191.5 | 83.84 | 61.02 | 100 | 0 | 50 | 2.47 | 20 | 正常
19 | 中海壳牌石油化工有限公司 | POD2装置废液焚烧炉A-2962排气筒 | 149441.47 | 1.73 | 40.08 | 300 | 0 | 100 | 2.6 | 30 | 正常
19 | 中海壳牌石油化工有限公司 | LOP1装置裂解炉F-1100排气筒 | 1334441.75 | 15.44 | 66.64 | 100 | - | - | - | - | 正常
20 | 光大环保能源（龙门）有限公司 | 一号废气排放口 | 1279054.25 | 14.81 | 139.747 | 200 | 47.641 | 50 | 3.875 | 10 | 正常
20 | 光大环保能源（龙门）有限公司 | 二号废气排放口 | 1252802 | 14.5 | 155.133 | 200 | 45.639 | 50 | 4.619 | 10 | 正常
21 | 惠州绿色动力再生能源有限公司 | 焚烧废气排放口3# | 3487848.5 | 40.37 | 72.532 | 80 | 18.563 | 30 | 0.768 | 8 | 正常
21 | 惠州绿色动力再生能源有限公司 | 焚烧废气排放口4# | 3160018.5 | 36.58 | 77.45 | 80 | 7.644 | 30 | 1.131 | 8 | 正常
21 | 惠州绿色动力再生能源有限公司 | 焚烧废气排放口1# | 2716546.75 | 31.44 | 76.524 | 80 | 24.823 | 30 | 2.237 | 8 | 正常
21 | 惠州绿色动力再生能源有限公司 | 焚烧废气排放口2# | 1400229.88 | 16.21 | 0 | 80 | 0 | 30 | 0 | 8 | 正常
22 | 三菱化学化工原料（惠州）有限公司 | 废气排放口 | 3784582.75 | 43.803 | 18.438 | 100 | 0.866 | 50 | 4.542 | 20 | 正常
23 | 惠州李长荣橡胶有限公司 | RTO | 3119510 | 36.801 | 4.3828 | 100 | 1.0981 | 50 | 7.5146 | 20 | 正常
24 | 惠州绿色动力环保有限公司 | 焚烧废气排放口#1 | 2431018.75 | 28.137 | 0 | 250 | 0 | 80 | 0 | 10 | 停机
24 | 惠州绿色动力环保有限公司 | 焚烧废气排放口#2 | 2028032.375 | 23.472 | 73.265 | 250 | 21.403 | 80 | 2.759 | 10 | 正常
24 | 惠州绿色动力环保有限公司 | 焚烧废气排放口#3 | 2513115.25 | 29.087 | 86.831 | 250 | 11.373 | 80 | 43.766 | 10 | 停机
25 | 国能（惠州）热电有限责任公司 | 综合监控点 | 44513892 | 515.207 | 35.0891 | 100 | 23.6199 | 50 | 0.696 | 20 | 正常
26 | 华润水泥（惠州）有限公司 | 总排放口 | 7902767 | 91.467 | 174.55 | 320 | 39.23 | 100 | 5.95 | 20 | 正常
26 | 华润水泥（惠州）有限公司 | 窑头 | 2646982.25 | 30.636 | - | - | - | - | 5.224 | 20 | 正常