## Sheet1
监测日期：2024-06-28
序号 | 企业名称 | 监控点名称 | 烟气量(M3) | 烟气流量（M3/s） | 氮氧化物(mg/M3) |  | 二氧化硫(mg/M3) |  | 烟尘(mg/M3) |  | 生产状态
[5 empty] | 浓度 | 限值 | 浓度 | 限值 | 浓度 | 限值
1 | 惠州市光大水泥企业有限公司光华水泥厂 | A线窑尾 | 12118413 | 142.23 | 100.352 | 320 | 24.219 | 100 | 0.338 | 20 | 正常
1 | 惠州市光大水泥企业有限公司光华水泥厂 | B线窑尾 | 14268560 | 167.538 | 93.634 | 320 | 33.105 | 100 | 4.974 | 20 | 正常
1 | 惠州市光大水泥企业有限公司光华水泥厂 | A线窑头烟囱 | 6964725 | 80.61 | - | - | - | - | 7.9177 | 20 | 正常
1 | 惠州市光大水泥企业有限公司光华水泥厂 | B线窑头烟囱 | 8529928 | 98.726 | - | - | - | - | 6.9325 | 20 | 正常
2 | 广东展宏钢铁有限公司 | 电炉废气排放口 | 19299012 | 223.368 | - | - | - | - | 0.881 | 15 | 正常
2 | 广东展宏钢铁有限公司 | 电炉废气排放口#2 | 2480528 | 103355.336 | - | - | - | - | 2.117 | 15 | 正常
3 | 惠州固力水泥集团有限公司博罗分公司 | 排放口（窑头） | 9372342 | 108.476 | - | - | - | - | 0 | 20 | 停机
3 | 惠州固力水泥集团有限公司博罗分公司 | 总排放口（窑尾） | 6260378.5 | 72.458 | 161.227 | 320 | 21.753 | 100 | 11.592 | 20 | 停机
4 | 惠州东江威立雅环境服务有限公司 | 焚烧炉废气排放口 | 682920.562 | 7.904 | 92.113 | 300 | 4.284 | 100 | 1.601 | 30 | 正常
5 | 惠州福和纸业有限公司 | 锅炉废气排放口1# | 1493856 | 17.29 | 3.55 | 200 | 5.13 | 200 | 0.38 | 30 | 正常
5 | 惠州福和纸业有限公司 | 锅炉废气排放口2# | 864 | 0.01 | 1.08 | 150 | - | - | - | - | 停机
6 | 惠州市光大水泥企业有限公司 | A线旋窑窑尾处理后排口 | 230256.609 | 2.781 | 40.948 | 320 | 12.136 | 100 | 15.118 | 20 | 停机
6 | 惠州市光大水泥企业有限公司 | B线旋窑窑尾处理后排口 | 289219.125 | 3.347 | 0.541 | 320 | 2.571 | 100 | 0.15 | 20 | 停机
6 | 惠州市光大水泥企业有限公司 | A线窑头烟窗 | 1265164.625 | 14.643 | - | - | - | - | 0 | 20 | 停机
6 | 惠州市光大水泥企业有限公司 | B线窑头烟窗 | 0 | 0 | - | - | - | - | 0 | 20 | 停机
7 | 惠州广惠能源有限公司 | 焚烧炉烟气排放口3# | 2417603 | 28.188 | 109.82 | 200 | 17.763 | 50 | 6.136 | 10 | 正常
7 | 惠州广惠能源有限公司 | 焚烧炉烟气排放口2# | 2463296 | 31.392 | 109.913 | 200 | 14.113 | 50 | 5.183 | 10 | 正常
7 | 惠州广惠能源有限公司 | 焚烧炉烟气排放口1# | 2626999.5 | 30.63 | 108.998 | 200 | 19.523 | 50 | 5.985 | 10 | 正常
8 | 光大环保能源（博罗）有限公司 | 3# | 976268.88 | 12.33 | 112.212 | 200 | 12.38 | 35 | 4.073 | 10 | 正常
8 | 光大环保能源（博罗）有限公司 | 1# | 1357858.75 | 16.4 | 102.943 | 200 | 1.923 | 35 | 5.261 | 10 | 停机
8 | 光大环保能源（博罗）有限公司 | 2# | 995559.75 | 12.57 | 113.805 | 200 | 6.251 | 35 | 1.954 | 10 | 正常
8 | 光大环保能源（博罗）有限公司 | 4# | 3101170.5 | 35.89 | 114.987 | 200 | 16.804 | 35 | 0.666 | 10 | 正常
9 | 光大环保能源（惠东）有限公司 | #3烟囱 | 1999180.5 | 23.139 | 149.801 | 200 | 22.242 | 50 | 4.869 | 10 | 正常
9 | 光大环保能源（惠东）有限公司 | #1烟囱 | 1257333.625 | 14.552 | 140.827 | 200 | 6.705 | 50 | 3.199 | 10 | 正常
9 | 光大环保能源（惠东）有限公司 | #2烟囱 | 1441848.125 | 16.688 | 145.004 | 200 | 8.473 | 50 | 4.253 | 10 | 正常
10 | 惠州市瑞能热力有限公司 | 锅炉烟窗 | 1909681.92 | 22.103 | 23.06 | 200 | 5.51 | 35 | 7.86 | 10 | 正常
10 | 惠州市瑞能热力有限公司 | 锅炉废气排放口2# | 0 | 0 | 0 | 150 | - | - | - | - | 停机
11 | 惠州深能源丰达电力有限公司 | 1号机废气排放口 | 19234538 | 222.622 | 24.268 | 50 | 0.866 | 35 | 0.389 | 5 | 正常
11 | 惠州深能源丰达电力有限公司 | 2号机废气排放口 | 26132370 | 302.458 | 25.89 | 50 | 0 | 35 | 0.343 | 5 | 正常
11 | 惠州深能源丰达电力有限公司 | 5号机组废气排放口 | 2355294.847 | 27.523 | 27.37 | 50 | 0.606 | 35 | 6.036 | 5 | 正常
11 | 惠州深能源丰达电力有限公司 | 6号机组废气排放口 | 29605103.938 | 353.809 | 27.773 | 50 | 0.134 | 35 | 0.618 | 5 | 正常
11 | 惠州深能源丰达电力有限公司 | 1号启动锅炉废气排放口 | 8735.902 | 0.103 | 9.355 | 50 | 28.489 | 35 | 63.884 | 10 | 停机
11 | 惠州深能源丰达电力有限公司 | 2号启动锅炉废气排放口 | 197.543 | 0.002 | 36.471 | 50 | 8.066 | 35 | 52.092 | 10 | 停机
12 | 广东惠州天然气发电有限公司 | 2号发电机组烟囱 | 34429682.88 | 1434570.12 | 19.416 | 50 | - | - | - | - | 正常
12 | 广东惠州天然气发电有限公司 | 1号发电机组烟囱 | 34767169.92 | 402.398 | 19.604 | 50 | - | - | - | - | 正常
12 | 广东惠州天然气发电有限公司 | 3号发电机组烟囱 | 36137698.56 | 418.26 | 19.3 | 50 | - | - | - | - | 正常
12 | 广东惠州天然气发电有限公司 | 4号发电机组烟囱 | -342083.52 | -3.959 | 1.91 | 50 | - | - | - | - | 正常
12 | 广东惠州天然气发电有限公司 | 5号发电机组烟囱 | 44041475.52 | 509.739 | 20.32 | 50 | - | - | - | - | 正常
12 | 广东惠州天然气发电有限公司 | 6号发电机组烟囱 | 47985540.48 | 555.388 | 19.82 | 50 | - | - | - | - | 正常
13 | 惠州云海镁业有限公司 | 工业窑炉燃烧废气排放口 | 159840 | 1.85 | 49.38 | 120 | 1.67 | 850 | 1.46 | 100 | 正常
14 | 惠州塔牌水泥有限公司 | 二线窑尾 | 15708407 | 181.81 | 21.275 | 320 | 33.068 | 100 | 7.292 | 20 | 正常
14 | 惠州塔牌水泥有限公司 | 一线窑头 | 1589127.625 | 18.393 | - | - | - | - | 0 | 20 | 停机
14 | 惠州塔牌水泥有限公司 | 一线窑尾 | 2433894 | 28.17 | 239.391 | 320 | 212.469 | 100 | 1236.347 | 20 | 停机
14 | 惠州塔牌水泥有限公司 | 二线窑头 | 6202750.5 | 71.791 | - | - | - | - | 10.2307 | 20 | 正常
15 | 南亚塑胶工业(惠州)有限公司 | 1#锅炉烟气排放口（A1） | 521769.6 | 6.039 | 117.73 | 50 | 46.42 | 35 | 20.45 | 10 | 停机
15 | 南亚塑胶工业(惠州)有限公司 | 7#有机废气排放口（B7） | 274692.25 | 3.179 | - | - | - | - | 0.944 | 10 | 正常
15 | 南亚塑胶工业(惠州)有限公司 | 15#有机废气排放口（B15） | 88514.836 | 1.024 | - | - | - | - | 1.0433 | 10 | 正常
15 | 南亚塑胶工业(惠州)有限公司 | 3#粉尘排放口（C3） | 48936.711 | 0.566 | - | - | - | - | 0.0014 | 10 | 正常
15 | 南亚塑胶工业(惠州)有限公司 | 2#锅炉烟气排放口（A2） | 238602.216 | 9941.759 | 14.14 | 150 | - | - | - | - | 正常
16 | 广东惠州平海发电厂有限公司 | 1号锅炉废气排放口 | 908350.88 | 11.745 | 9.233 | 100 | 5.584 | 50 | 101.726 | 20 | 停机
16 | 广东惠州平海发电厂有限公司 | 2号锅炉废气排放口 | 51285707.923 | 607.368 | 35.526 | 100 | 23.672 | 50 | 3.016 | 20 | 正常
17 | 旭硝子显示玻璃（惠州）有限公司 | 四期炉窑废气排放口 | 248471 | 2.876 | 280.538 | 550 | 3.517 | 280 | 8.239 | 30 | 正常
17 | 旭硝子显示玻璃（惠州）有限公司 | 一期熔窑废气排放口 | 351116.406 | 4.064 | 289.058 | 550 | 5.198 | 400 | 0.453 | 30 | 正常
17 | 旭硝子显示玻璃（惠州）有限公司 | 三期熔窑废气排放口 | 712800 | 8.25 | 252.04 | 550 | 2.4 | 400 | 2.61 | 30 | 正常
17 | 旭硝子显示玻璃（惠州）有限公司 | 二期熔窑废气排放口 | - | - | 0 | 550 | 0 | 400 | 0 | 30 | 停机
18 | 中海油惠州石化有限公司 | 燃油燃气锅炉烟囱 | 648810.938 | 7.509 | 140.621 | 200 | 5.226 | 200 | 1.104 | 30 | 正常
18 | 中海油惠州石化有限公司 | 燃油燃气锅炉烟囱 2 | 909471.5 | 10.526 | 62.82 | 200 | 5.959 | 200 | 8.726 | 30 | 正常
18 | 中海油惠州石化有限公司 | 硫磺（1）排气筒 | 269712.875 | 3.122 | 18.347 | - | 27.129 | 100 | - | - | 正常
18 | 中海油惠州石化有限公司 | 蜡油加裂排气筒 | 1182219.125 | 13.683 | 55.86 | 100 | - | - | - | - | 正常
18 | 中海油惠州石化有限公司 | 煤柴油加裂排气筒 | 739813.938 | 8.563 | 30.971 | 100 | - | - | - | - | 正常
18 | 中海油惠州石化有限公司 | 制氢（1）排气筒 | 3772105.5 | 43.659 | 77.929 | 100 | - | - | - | - | 正常
18 | 中海油惠州石化有限公司 | 制氢（2）排气筒 | 3421919.25 | 39.606 | 81.7 | 100 | - | - | - | - | 正常
18 | 中海油惠州石化有限公司 | 重整（I）排气筒 | 4025604 | 46.593 | 57.952 | 100 | - | - | - | - | 正常
18 | 中海油惠州石化有限公司 | 芳烃联合（1）排气筒 | 6995218.5 | 80.963 | 54.053 | 100 | - | - | - | - | 正常
18 | 中海油惠州石化有限公司 | 芳烃联合（2）排气筒 | 1354805.25 | 15.681 | 43.525 | 100 | - | - | - | - | 正常
18 | 中海油惠州石化有限公司 | 芳烃联合2排气筒 | 2181675.75 | 25.251 | 30.979 | 100 | - | - | - | - | 正常
18 | 中海油惠州石化有限公司 | 焦化（1）排气筒 | 1331076.75 | 15.406 | 65.139 | 100 | - | - | - | - | 正常
18 | 中海油惠州石化有限公司 | 焦化（2）排气筒 | 1542171 | 17.849 | 57.966 | 100 | - | - | - | - | 正常
18 | 中海油惠州石化有限公司 | 催化裂化（1）排气筒 | 3261360 | 135889.922 | - | - | 0.882 | 50 | 6.213 | 30 | 正常
18 | 中海油惠州石化有限公司 | 煅烧焦烟囱 | - | - | - | - | - | - | 0 | 10 | 停机
18 | 中海油惠州石化有限公司 | 常减压（1）烟囱 | 3999459.25 | 46.29 | 33.362 | 100 | - | - | - | - | 正常
18 | 中海油惠州石化有限公司 | 3#燃油燃气锅炉烟道 | 1482849 | 17.163 | 49.852 | 100 | 8.524 | 50 | 0.835 | 20 | 正常
18 | 中海油惠州石化有限公司 | 航煤加氢129排气筒 | 395720.031 | 4.58 | 26.926 | 100 | - | - | - | - | 正常
18 | 中海油惠州石化有限公司 | 硫磺（II）134排气筒 | 2306978.25 | 26.701 | - | - | 32.913 | 100 | - | - | 正常
18 | 中海油惠州石化有限公司 | 催化裂化（II）123排气筒 | 11901415 | 137.748 | 34.829 | 100 | 2.668 | 50 | 7.437 | 30 | 正常
18 | 中海油惠州石化有限公司 | 渣油加氢133排气筒 | 591943.312 | 6.851 | 27.923 | 100 | - | - | - | - | 正常
18 | 中海油惠州石化有限公司 | 常减压（II）121排气筒 | 5206150 | 60.257 | 32.455 | 100 | 11.93 | 50 | 4.469 | 20 | 正常
18 | 中海油惠州石化有限公司 | 重装（II）127排气筒 | 3476832.25 | 40.241 | 56.608 | 100 | 0.554 | 50 | 7.042 | 20 | 正常
18 | 中海油惠州石化有限公司 | 煤制氢硫磺排气筒 | 1145120 | 13.254 | - | - | 16.221 | 100 | - | - | 停机
18 | 中海油惠州石化有限公司 | 煤制氢蒸汽过热炉排气筒 | - | - | 0 | 100 | - | - | - | - | 停机
18 | 中海油惠州石化有限公司 | 燃气轮机排气筒 | 3550750.5 | 41.097 | 19.142 | 50 | 2.46 | 35 | 1.877 | 5 | 正常
18 | 中海油惠州石化有限公司 | 高压加氢裂化装置（II）加热炉排气 | 1386947.25 | 16.053 | 39.792 | 100 | 1.062 | 50 | 0.237 | 20 | 正常
18 | 中海油惠州石化有限公司 | 丙烯酸及酯废水焚烧炉排气筒 | 526321.812 | 6.092 | 143.594 | 300 | 0.234 | 100 | 5.767 | 30 | 正常
18 | 中海油惠州石化有限公司 | 重整（Ⅲ）排气筒 | 9716889 | 112.464 | 37.826 | 100 | 0.499 | 50 | 0.133 | 20 | 正常
18 | 中海油惠州石化有限公司 | 芳烃联合（Ⅱ）排气筒 | 8844020 | 102.361 | 46.64 | 100 | 1.265 | 50 | 0.039 | 20 | 正常
19 | 中海壳牌石油化工有限公司 | UT1装置燃油锅炉F-8105/06/07/08排气筒 | 8849952 | 102.43 | 85.83 | 200 | 57.63 | 200 | 7.16 | 30 | 正常
19 | 中海壳牌石油化工有限公司 | UT1装置固废焚烧炉F-9401排气筒 | 1106.88 | 0.01 | 0 | 300 | 0 | 100 | 0 | 30 | 停机
19 | 中海壳牌石油化工有限公司 | UT1装置污水处理场废气处理设施A-9230排气筒 | 679974.94 | 7.87 | - | - | - | - | - | - | 正常
19 | 中海壳牌石油化工有限公司 | UT1装置废液焚烧炉A-9301排气筒 | 3323240.5 | 38.46 | 81.19 | 300 | 2.44 | 200 | 2.5 | 30 | 正常
19 | 中海壳牌石油化工有限公司 | UT1装置燃气轮机GT-8161排气筒 | 10840309 | 125.46 | 62.12 | 120 | 1.62 | 100 | 4.01 | 10 | 正常
19 | 中海壳牌石油化工有限公司 | SMPO1装置热油炉F-5301A/B/C排气筒 | 7246809 | 83.88 | 57 | 100 | 0 | 50 | 2.25 | 20 | 正常
19 | 中海壳牌石油化工有限公司 | POD2装置废液焚烧炉A-2962排气筒 | 169333.77 | 1.96 | 73.47 | 300 | 0.02 | 100 | 1.3 | 30 | 正常
19 | 中海壳牌石油化工有限公司 | LOP1装置裂解炉F-1100排气筒 | 1333475.38 | 15.43 | 66.6 | 100 | - | - | - | - | 正常
20 | 光大环保能源（龙门）有限公司 | 一号废气排放口 | 1311080 | 15.17 | 135.413 | 200 | 45.491 | 50 | 3.472 | 10 | 正常
20 | 光大环保能源（龙门）有限公司 | 二号废气排放口 | 1283658.13 | 14.86 | 146.306 | 200 | 46.23 | 50 | 3.896 | 10 | 正常
21 | 惠州绿色动力再生能源有限公司 | 焚烧废气排放口3# | 3563369.5 | 41.24 | 75.478 | 80 | 19.713 | 30 | 0.807 | 8 | 正常
21 | 惠州绿色动力再生能源有限公司 | 焚烧废气排放口4# | 3090279 | 35.77 | 77.111 | 80 | 17.35 | 30 | 1.133 | 8 | 正常
21 | 惠州绿色动力再生能源有限公司 | 焚烧废气排放口1# | 2844465.25 | 32.92 | 75.045 | 80 | 10.887 | 30 | 1.544 | 8 | 正常
21 | 惠州绿色动力再生能源有限公司 | 焚烧废气排放口2# | 2096523.5 | 24.26 | 5.588 | 80 | 4.146 | 30 | 31.543 | 8 | 正常
22 | 三菱化学化工原料（惠州）有限公司 | 废气排放口 | 3816177.75 | 44.169 | 18.705 | 100 | 0.86 | 50 | 3.973 | 20 | 正常
23 | 惠州李长荣橡胶有限公司 | RTO | 3402186.75 | 40.13 | 7.1125 | 100 | 1.2144 | 50 | 8.4871 | 20 | 正常
24 | 惠州绿色动力环保有限公司 | 焚烧废气排放口#1 | 2426232.25 | 28.081 | 20.578 | 250 | 3.139 | 80 | 18.684 | 10 | 停机
24 | 惠州绿色动力环保有限公司 | 焚烧废气排放口#2 | 1934867.5 | 22.394 | 71.638 | 250 | 20.348 | 80 | 2.592 | 10 | 正常
24 | 惠州绿色动力环保有限公司 | 焚烧废气排放口#3 | 2361092.75 | 27.328 | 28.84 | 250 | 10.373 | 80 | 52.37 | 10 | 停机
25 | 国能（惠州）热电有限责任公司 | 综合监控点 | 46107032 | 533.646 | 36.34 | 100 | 22.472 | 50 | 0.75 | 20 | 正常
26 | 华润水泥（惠州）有限公司 | 总排放口 | 8060396 | 93.292 | 222.83 | 320 | 13.69 | 100 | 4.31 | 20 | 正常
26 | 华润水泥（惠州）有限公司 | 窑头 | 2897716 | 33.538 | - | - | - | - | 5.141 | 20 | 正常