## Sheet1
监测日期：2024-06-29
序号 | 企业名称 | 监控点名称 | 烟气量(M3) | 烟气流量（M3/s） | 氮氧化物(mg/M3) |  | 二氧化硫(mg/M3) |  | 烟尘(mg/M3) |  | 生产状态
[5 empty] | 浓度 | 限值 | 浓度 | 限值 | 浓度 | 限值
1 | 惠州市光大水泥企业有限公司光华水泥厂 | A线窑尾 | 12425753 | 145.85 | 105.022 | 320 | 26.891 | 100 | 0.307 | 20 | 正常
1 | 惠州市光大水泥企业有限公司光华水泥厂 | B线窑尾 | 14467798 | 169.81 | 97.371 | 320 | 36.041 | 100 | 5.581 | 20 | 正常
1 | 惠州市光大水泥企业有限公司光华水泥厂 | A线窑头烟囱 | 7192845.5 | 83.25 | - | - | - | - | 7.5364 | 20 | 正常
1 | 惠州市光大水泥企业有限公司光华水泥厂 | B线窑头烟囱 | 8628006 | 99.861 | - | - | - | - | 6.9899 | 20 | 正常
2 | 广东展宏钢铁有限公司 | 电炉废气排放口 | 17784116 | 205.835 | - | - | - | - | 0.664 | 15 | 正常
2 | 广东展宏钢铁有限公司 | 电炉废气排放口#2 | 2312112.75 | 96338.031 | - | - | - | - | 2.389 | 15 | 正常
3 | 惠州固力水泥集团有限公司博罗分公司 | 排放口（窑头） | 9787958 | 113.286 | - | - | - | - | 0 | 20 | 停机
3 | 惠州固力水泥集团有限公司博罗分公司 | 总排放口（窑尾） | 6637532 | 76.823 | 152.141 | 320 | 21.922 | 100 | 12.28 | 20 | 停机
4 | 惠州东江威立雅环境服务有限公司 | 焚烧炉废气排放口 | 672775.188 | 7.787 | 90.026 | 300 | 3.792 | 100 | 1.569 | 30 | 正常
5 | 惠州福和纸业有限公司 | 锅炉废气排放口1# | 1453248 | 16.82 | 6.29 | 200 | 6.15 | 200 | 0.44 | 30 | 正常
5 | 惠州福和纸业有限公司 | 锅炉废气排放口2# | 864 | 0.01 | 0.91 | 150 | - | - | - | - | 停机
6 | 惠州市光大水泥企业有限公司 | A线旋窑窑尾处理后排口 | 148128.625 | 1.714 | 38.588 | 320 | 12.29 | 100 | 16.311 | 20 | 停机
6 | 惠州市光大水泥企业有限公司 | B线旋窑窑尾处理后排口 | 235252.781 | 2.723 | 0.549 | 320 | 2.586 | 100 | 0.147 | 20 | 停机
6 | 惠州市光大水泥企业有限公司 | A线窑头烟窗 | 352429.438 | 4.079 | - | - | - | - | 0 | 20 | 停机
6 | 惠州市光大水泥企业有限公司 | B线窑头烟窗 | 0 | 0 | - | - | - | - | 0 | 20 | 停机
7 | 惠州广惠能源有限公司 | 焚烧炉烟气排放口3# | 2299324.75 | 26.838 | 107.5 | 200 | 17.714 | 50 | 5.974 | 10 | 正常
7 | 惠州广惠能源有限公司 | 焚烧炉烟气排放口2# | 2683480.5 | 31.324 | 109.832 | 200 | 20.485 | 50 | 5.17 | 10 | 正常
7 | 惠州广惠能源有限公司 | 焚烧炉烟气排放口1# | 2596377.5 | 30.282 | 108.244 | 200 | 19.737 | 50 | 5.92 | 10 | 正常
8 | 光大环保能源（博罗）有限公司 | 3# | 1057867.5 | 12.24 | 113.146 | 200 | 18.514 | 35 | 4.026 | 10 | 正常
8 | 光大环保能源（博罗）有限公司 | 1# | 1424929 | 16.49 | 109.36 | 200 | 22.306 | 35 | 5.342 | 10 | 停机
8 | 光大环保能源（博罗）有限公司 | 2# | 1086793 | 12.58 | 111.857 | 200 | 12.124 | 35 | 1.619 | 10 | 正常
8 | 光大环保能源（博罗）有限公司 | 4# | 3173750.75 | 36.73 | 112.318 | 200 | 24.258 | 35 | 0.667 | 10 | 正常
9 | 光大环保能源（惠东）有限公司 | #3烟囱 | 2033909.875 | 23.541 | 150.322 | 200 | 12.21 | 50 | 4.979 | 10 | 正常
9 | 光大环保能源（惠东）有限公司 | #1烟囱 | 1256534 | 14.543 | 139.749 | 200 | 11.664 | 50 | 3.196 | 10 | 正常
9 | 光大环保能源（惠东）有限公司 | #2烟囱 | 1505123.25 | 17.42 | 135.424 | 200 | 9.803 | 50 | 4.334 | 10 | 正常
10 | 惠州市瑞能热力有限公司 | 锅炉烟窗 | 1958040 | 22.662 | 23.56 | 200 | 15.21 | 35 | 6.64 | 10 | 正常
10 | 惠州市瑞能热力有限公司 | 锅炉废气排放口2# | 0 | 0 | 0 | 150 | - | - | - | - | 停机
11 | 惠州深能源丰达电力有限公司 | 1号机废气排放口 | 21754650 | 251.79 | 24.024 | 50 | 0.391 | 35 | 0.402 | 5 | 正常
11 | 惠州深能源丰达电力有限公司 | 2号机废气排放口 | 26033032 | 301.308 | 24.676 | 50 | 0.003 | 35 | 0.332 | 5 | 正常
11 | 惠州深能源丰达电力有限公司 | 5号机组废气排放口 | 944554.289 | 11.15 | 16.144 | 50 | 0.929 | 35 | 17.429 | 5 | 正常
11 | 惠州深能源丰达电力有限公司 | 6号机组废气排放口 | 37784780.493 | 450.252 | 27.318 | 50 | 0.101 | 35 | 0.486 | 5 | 正常
11 | 惠州深能源丰达电力有限公司 | 1号启动锅炉废气排放口 | 8577.976 | 0.101 | 14.059 | 50 | 56.141 | 35 | 52.471 | 10 | 停机
11 | 惠州深能源丰达电力有限公司 | 2号启动锅炉废气排放口 | 7.704 | 0 | 8.671 | 50 | 0.285 | 35 | 79.272 | 10 | 停机
12 | 广东惠州天然气发电有限公司 | 2号发电机组烟囱 | 362.88 | 15.12 | 1.242 | 50 | - | - | - | - | 正常
12 | 广东惠州天然气发电有限公司 | 1号发电机组烟囱 | 30141486.72 | 348.86 | 19.692 | 50 | - | - | - | - | 正常
12 | 广东惠州天然气发电有限公司 | 3号发电机组烟囱 | 334272.96 | 3.869 | 0.35 | 50 | - | - | - | - | 正常
12 | 广东惠州天然气发电有限公司 | 4号发电机组烟囱 | -430626.24 | -4.984 | 1.89 | 50 | - | - | - | - | 正常
12 | 广东惠州天然气发电有限公司 | 5号发电机组烟囱 | 36180017.28 | 418.75 | 20.45 | 50 | - | - | - | - | 正常
12 | 广东惠州天然气发电有限公司 | 6号发电机组烟囱 | 46196412.48 | 534.681 | 19.03 | 50 | - | - | - | - | 正常
13 | 惠州云海镁业有限公司 | 工业窑炉燃烧废气排放口 | 170208 | 1.97 | 53.59 | 120 | 1.44 | 850 | 1.35 | 100 | 正常
14 | 惠州塔牌水泥有限公司 | 二线窑尾 | 15535526 | 179.809 | 21.438 | 320 | 28.641 | 100 | 5.667 | 20 | 正常
14 | 惠州塔牌水泥有限公司 | 一线窑头 | 26.022 | 0 | - | - | - | - | 0 | 20 | 停机
14 | 惠州塔牌水泥有限公司 | 一线窑尾 | 11587099 | 134.11 | 2113.618 | 320 | 369.519 | 100 | 777.87 | 20 | 停机
14 | 惠州塔牌水泥有限公司 | 二线窑头 | 6005795.5 | 69.512 | - | - | - | - | 9.7942 | 20 | 正常
15 | 南亚塑胶工业(惠州)有限公司 | 1#锅炉烟气排放口（A1） | 433209.6 | 5.014 | 86.56 | 50 | 20.27 | 35 | 4.02 | 10 | 正常
15 | 南亚塑胶工业(惠州)有限公司 | 7#有机废气排放口（B7） | 42196.558 | 0.488 | - | - | - | - | 0.0631 | 10 | 正常
15 | 南亚塑胶工业(惠州)有限公司 | 15#有机废气排放口（B15） | 11736.688 | 0.136 | - | - | - | - | 0.9262 | 10 | 正常
15 | 南亚塑胶工业(惠州)有限公司 | 3#粉尘排放口（C3） | 29217.328 | 0.338 | - | - | - | - | 0.0019 | 10 | 正常
15 | 南亚塑胶工业(惠州)有限公司 | 2#锅炉烟气排放口（A2） | 202037.928 | 8418.247 | 10.66 | 150 | - | - | - | - | 正常
16 | 广东惠州平海发电厂有限公司 | 1号锅炉废气排放口 | 3780653.151 | 45.152 | 0 | 100 | 0 | 50 | 0 | 20 | 停机
16 | 广东惠州平海发电厂有限公司 | 2号锅炉废气排放口 | 46754195.791 | 552.856 | 38.031 | 100 | 24.048 | 50 | 2.305 | 20 | 正常
17 | 旭硝子显示玻璃（惠州）有限公司 | 四期炉窑废气排放口 | 232410 | 2.69 | 307.812 | 550 | 1.918 | 280 | 8.301 | 30 | 正常
17 | 旭硝子显示玻璃（惠州）有限公司 | 一期熔窑废气排放口 | 357191.562 | 4.134 | 289.457 | 550 | 5.312 | 400 | 0.461 | 30 | 正常
17 | 旭硝子显示玻璃（惠州）有限公司 | 三期熔窑废气排放口 | 733536 | 8.49 | 250.13 | 550 | 2.75 | 400 | 2.11 | 30 | 正常
17 | 旭硝子显示玻璃（惠州）有限公司 | 二期熔窑废气排放口 | - | - | 0 | 550 | 0 | 400 | 0 | 30 | 停机
18 | 中海油惠州石化有限公司 | 燃油燃气锅炉烟囱 | 665573.312 | 7.703 | 144.856 | 200 | 4.966 | 200 | 1.087 | 30 | 正常
18 | 中海油惠州石化有限公司 | 燃油燃气锅炉烟囱 2 | 990908 | 11.469 | 56.596 | 200 | 5.734 | 200 | 9.011 | 30 | 正常
18 | 中海油惠州石化有限公司 | 硫磺（1）排气筒 | 263831.438 | 3.054 | 18.685 | - | 23.915 | 100 | - | - | 正常
18 | 中海油惠州石化有限公司 | 蜡油加裂排气筒 | 1194449.625 | 13.825 | 56.176 | 100 | - | - | - | - | 正常
18 | 中海油惠州石化有限公司 | 煤柴油加裂排气筒 | 742637.875 | 8.595 | 33.452 | 100 | - | - | - | - | 正常
18 | 中海油惠州石化有限公司 | 制氢（1）排气筒 | 3782901 | 43.784 | 80.047 | 100 | - | - | - | - | 正常
18 | 中海油惠州石化有限公司 | 制氢（2）排气筒 | 3438873.75 | 39.802 | 83.935 | 100 | - | - | - | - | 正常
18 | 中海油惠州石化有限公司 | 重整（I）排气筒 | 4035021.25 | 46.702 | 57.989 | 100 | - | - | - | - | 正常
18 | 中海油惠州石化有限公司 | 芳烃联合（1）排气筒 | 6959316 | 80.548 | 54.213 | 100 | - | - | - | - | 正常
18 | 中海油惠州石化有限公司 | 芳烃联合（2）排气筒 | 1334617.875 | 15.447 | 43.195 | 100 | - | - | - | - | 正常
18 | 中海油惠州石化有限公司 | 芳烃联合2排气筒 | 2180414.5 | 25.236 | 31.729 | 100 | - | - | - | - | 正常
18 | 中海油惠州石化有限公司 | 焦化（1）排气筒 | 1332805.5 | 15.426 | 64.778 | 100 | - | - | - | - | 正常
18 | 中海油惠州石化有限公司 | 焦化（2）排气筒 | 1546496.375 | 17.899 | 57.375 | 100 | - | - | - | - | 正常
18 | 中海油惠州石化有限公司 | 催化裂化（1）排气筒 | 3307390 | 137808 | - | - | 0.869 | 50 | 6.159 | 30 | 正常
18 | 中海油惠州石化有限公司 | 煅烧焦烟囱 | - | - | - | - | - | - | 0 | 10 | 停机
18 | 中海油惠州石化有限公司 | 常减压（1）烟囱 | 4013090 | 46.448 | 33.651 | 100 | - | - | - | - | 正常
18 | 中海油惠州石化有限公司 | 3#燃油燃气锅炉烟道 | 1322276.625 | 15.304 | 48.197 | 100 | 8.145 | 50 | 0.823 | 20 | 正常
18 | 中海油惠州石化有限公司 | 航煤加氢129排气筒 | 395602.562 | 4.579 | 26.852 | 100 | - | - | - | - | 正常
18 | 中海油惠州石化有限公司 | 硫磺（II）134排气筒 | 2314102 | 26.784 | - | - | 28.486 | 100 | - | - | 正常
18 | 中海油惠州石化有限公司 | 催化裂化（II）123排气筒 | 12321750 | 142.711 | 30.492 | 100 | 1.912 | 50 | 6.973 | 30 | 正常
18 | 中海油惠州石化有限公司 | 渣油加氢133排气筒 | 594093.875 | 6.876 | 29.818 | 100 | - | - | - | - | 正常
18 | 中海油惠州石化有限公司 | 常减压（II）121排气筒 | 5301000 | 61.354 | 31.615 | 100 | 11.619 | 50 | 4.472 | 20 | 正常
18 | 中海油惠州石化有限公司 | 重装（II）127排气筒 | 3476036.75 | 40.232 | 57.264 | 100 | 0.5 | 50 | 7.207 | 20 | 正常
18 | 中海油惠州石化有限公司 | 煤制氢硫磺排气筒 | 1147330 | 13.279 | - | - | 11.198 | 100 | - | - | 停机
18 | 中海油惠州石化有限公司 | 煤制氢蒸汽过热炉排气筒 | - | - | 0 | 100 | - | - | - | - | 停机
18 | 中海油惠州石化有限公司 | 燃气轮机排气筒 | 3576769.75 | 41.398 | 19.104 | 50 | 2.462 | 35 | 1.871 | 5 | 正常
18 | 中海油惠州石化有限公司 | 高压加氢裂化装置（II）加热炉排气 | 1397405.375 | 16.174 | 41.194 | 100 | 1.079 | 50 | 0.236 | 20 | 正常
18 | 中海油惠州石化有限公司 | 丙烯酸及酯废水焚烧炉排气筒 | 524810.062 | 6.074 | 152.936 | 300 | 0.181 | 100 | 5.789 | 30 | 正常
18 | 中海油惠州石化有限公司 | 重整（Ⅲ）排气筒 | 9859165 | 114.111 | 39.113 | 100 | 0.521 | 50 | 0.136 | 20 | 正常
18 | 中海油惠州石化有限公司 | 芳烃联合（Ⅱ）排气筒 | 8966027 | 103.774 | 48.064 | 100 | 1.232 | 50 | 0.037 | 20 | 正常
19 | 中海壳牌石油化工有限公司 | UT1装置燃油锅炉F-8105/06/07/08排气筒 | 8964864 | 103.76 | 87.84 | 200 | 62.16 | 200 | 7.09 | 30 | 正常
19 | 中海壳牌石油化工有限公司 | UT1装置固废焚烧炉F-9401排气筒 | 1164.01 | 0.01 | 0 | 300 | 0 | 100 | 0 | 30 | 停机
19 | 中海壳牌石油化工有限公司 | UT1装置污水处理场废气处理设施A-9230排气筒 | 674547.25 | 7.81 | - | - | - | - | - | - | 正常
19 | 中海壳牌石油化工有限公司 | UT1装置废液焚烧炉A-9301排气筒 | 3391345.75 | 39.25 | 82.83 | 300 | 2.2 | 200 | 2.48 | 30 | 正常
19 | 中海壳牌石油化工有限公司 | UT1装置燃气轮机GT-8161排气筒 | 10884156 | 125.97 | 62 | 120 | 1.33 | 100 | 3.51 | 10 | 正常
19 | 中海壳牌石油化工有限公司 | SMPO1装置热油炉F-5301A/B/C排气筒 | 7260657 | 84.04 | 59.52 | 100 | 0 | 50 | 2.38 | 20 | 正常
19 | 中海壳牌石油化工有限公司 | POD2装置废液焚烧炉A-2962排气筒 | 222415.59 | 2.57 | 105.28 | 300 | 0.02 | 100 | 1.09 | 30 | 正常
19 | 中海壳牌石油化工有限公司 | LOP1装置裂解炉F-1100排气筒 | 1328738.75 | 15.38 | 66.69 | 100 | - | - | - | - | 正常
20 | 光大环保能源（龙门）有限公司 | 一号废气排放口 | 1295584.63 | 14.99 | 139.394 | 200 | 45.534 | 50 | 3.652 | 10 | 正常
20 | 光大环保能源（龙门）有限公司 | 二号废气排放口 | 1218926.5 | 14.11 | 158.904 | 200 | 49.932 | 50 | 3.884 | 10 | 正常
21 | 惠州绿色动力再生能源有限公司 | 焚烧废气排放口3# | 3460099.5 | 40.05 | 77.325 | 80 | 27.46 | 30 | 0.907 | 8 | 正常
21 | 惠州绿色动力再生能源有限公司 | 焚烧废气排放口4# | 3014690.75 | 34.89 | 77.424 | 80 | 21.476 | 30 | 1.188 | 8 | 正常
21 | 惠州绿色动力再生能源有限公司 | 焚烧废气排放口1# | 2852917 | 33.02 | 76.362 | 80 | 16.971 | 30 | 1.591 | 8 | 正常
21 | 惠州绿色动力再生能源有限公司 | 焚烧废气排放口2# | 2640329.5 | 30.56 | 6.555 | 80 | 2.851 | 30 | 29.88 | 8 | 正常
22 | 三菱化学化工原料（惠州）有限公司 | 废气排放口 | 3812537.25 | 44.127 | 18.877 | 100 | 0.838 | 50 | 4.006 | 20 | 正常
23 | 惠州李长荣橡胶有限公司 | RTO | 3370810.75 | 39.759 | 4.4865 | 100 | 1.191 | 50 | 7.8028 | 20 | 正常
24 | 惠州绿色动力环保有限公司 | 焚烧废气排放口#1 | 2439011.75 | 28.229 | 41 | 250 | 3.202 | 80 | 16.113 | 10 | 停机
24 | 惠州绿色动力环保有限公司 | 焚烧废气排放口#2 | 1904512.875 | 22.043 | 73.826 | 250 | 20.169 | 80 | 2.499 | 10 | 正常
24 | 惠州绿色动力环保有限公司 | 焚烧废气排放口#3 | 2350919.5 | 27.21 | 18.813 | 250 | 12.095 | 80 | 55.005 | 10 | 停机
25 | 国能（惠州）热电有限责任公司 | 综合监控点 | 46121144 | 533.81 | 36.516 | 100 | 21.882 | 50 | 0.645 | 20 | 正常
26 | 华润水泥（惠州）有限公司 | 总排放口 | 8033655 | 92.982 | 197.72 | 320 | 14.34 | 100 | 4.6 | 20 | 正常
26 | 华润水泥（惠州）有限公司 | 窑头 | 2786566.5 | 32.252 | - | - | - | - | 5.13 | 20 | 正常