## Sheet1
监测日期：2024-06-30
序号 | 企业名称 | 监控点名称 | 烟气量(M3) | 烟气流量（M3/s） | 氮氧化物(mg/M3) |  | 二氧化硫(mg/M3) |  | 烟尘(mg/M3) |  | 生产状态
[5 empty] | 浓度 | 限值 | 浓度 | 限值 | 浓度 | 限值
1 | 惠州市光大水泥企业有限公司光华水泥厂 | A线窑尾 | 11871624 | 141.212 | 102.483 | 320 | 20.344 | 100 | 0.515 | 20 | 正常
1 | 惠州市光大水泥企业有限公司光华水泥厂 | B线窑尾 | 14211262 | 166.836 | 99.809 | 320 | 31.62 | 100 | 8.215 | 20 | 正常
1 | 惠州市光大水泥企业有限公司光华水泥厂 | A线窑头烟囱 | 6794827.5 | 78.644 | - | - | - | - | 7.4436 | 20 | 正常
1 | 惠州市光大水泥企业有限公司光华水泥厂 | B线窑头烟囱 | 8036891 | 93.02 | - | - | - | - | 6.759 | 20 | 正常
2 | 广东展宏钢铁有限公司 | 电炉废气排放口 | 17672822 | 204.546 | - | - | - | - | 0.647 | 15 | 正常
2 | 广东展宏钢铁有限公司 | 电炉废气排放口#2 | 2310280.75 | 96261.695 | - | - | - | - | 2.087 | 15 | 正常
3 | 惠州固力水泥集团有限公司博罗分公司 | 排放口（窑头） | 8872231 | 102.688 | - | - | - | - | 0 | 20 | 停机
3 | 惠州固力水泥集团有限公司博罗分公司 | 总排放口（窑尾） | 5584520 | 64.636 | 182.677 | 320 | 33.922 | 100 | 41.32 | 20 | 停机
4 | 惠州东江威立雅环境服务有限公司 | 焚烧炉废气排放口 | 685887.5 | 7.938 | 96.042 | 300 | 3.786 | 100 | 1.561 | 30 | 正常
5 | 惠州福和纸业有限公司 | 锅炉废气排放口1# | 1406592 | 16.28 | 4.39 | 200 | 6.35 | 200 | 0.41 | 30 | 正常
5 | 惠州福和纸业有限公司 | 锅炉废气排放口2# | 864 | 0.01 | 0.65 | 150 | - | - | - | - | 停机
6 | 惠州市光大水泥企业有限公司 | A线旋窑窑尾处理后排口 | 98850.711 | 1.144 | 39.667 | 320 | 12.996 | 100 | 16.648 | 20 | 停机
6 | 惠州市光大水泥企业有限公司 | B线旋窑窑尾处理后排口 | 139115.688 | 1.68 | 0.597 | 320 | 2.78 | 100 | 0.165 | 20 | 停机
6 | 惠州市光大水泥企业有限公司 | A线窑头烟窗 | 147488.234 | 1.707 | - | - | - | - | 0 | 20 | 停机
6 | 惠州市光大水泥企业有限公司 | B线窑头烟窗 | 0 | 0 | - | - | - | - | 0 | 20 | 停机
7 | 惠州广惠能源有限公司 | 焚烧炉烟气排放口3# | 2351406 | 27.448 | 103.917 | 200 | 18.379 | 50 | 5.977 | 10 | 正常
7 | 惠州广惠能源有限公司 | 焚烧炉烟气排放口2# | 2720661 | 31.802 | 102.561 | 200 | 17.409 | 50 | 5.21 | 10 | 正常
7 | 惠州广惠能源有限公司 | 焚烧炉烟气排放口1# | 2643092.5 | 30.83 | 106.01 | 200 | 16.432 | 50 | 6.094 | 10 | 正常
8 | 光大环保能源（博罗）有限公司 | 3# | 1021449.19 | 11.82 | 115.741 | 200 | 19.822 | 35 | 4.016 | 10 | 正常
8 | 光大环保能源（博罗）有限公司 | 1# | 1410218.38 | 16.32 | 103.845 | 200 | 25.628 | 35 | 5.235 | 10 | 停机
8 | 光大环保能源（博罗）有限公司 | 2# | 1057119.13 | 12.24 | 109.992 | 200 | 16.875 | 35 | 1.645 | 10 | 正常
8 | 光大环保能源（博罗）有限公司 | 4# | 3179624.75 | 36.8 | 112.824 | 200 | 26 | 35 | 0.663 | 10 | 正常
9 | 光大环保能源（惠东）有限公司 | #3烟囱 | 2015187.125 | 23.324 | 150.431 | 200 | 21.837 | 50 | 4.824 | 10 | 正常
9 | 光大环保能源（惠东）有限公司 | #1烟囱 | 1245721.375 | 14.418 | 130.272 | 200 | 12.566 | 50 | 3.123 | 10 | 正常
9 | 光大环保能源（惠东）有限公司 | #2烟囱 | 1548039.75 | 17.917 | 124.227 | 200 | 8.051 | 50 | 4.177 | 10 | 正常
10 | 惠州市瑞能热力有限公司 | 锅炉烟窗 | 1676496.96 | 19.404 | 27.26 | 200 | 12.51 | 35 | 4.54 | 10 | 正常
10 | 惠州市瑞能热力有限公司 | 锅炉废气排放口2# | 0 | 0 | 0 | 150 | - | - | - | - | 停机
11 | 惠州深能源丰达电力有限公司 | 1号机废气排放口 | 23689226 | 274.181 | 21.291 | 50 | 0.577 | 35 | 0.415 | 5 | 正常
11 | 惠州深能源丰达电力有限公司 | 2号机废气排放口 | 24573804 | 296.785 | 26.564 | 50 | 0.001 | 35 | 0.32 | 5 | 正常
11 | 惠州深能源丰达电力有限公司 | 5号机组废气排放口 | 896900.013 | 10.581 | 8.325 | 50 | 0.955 | 35 | 18.307 | 5 | 正常
11 | 惠州深能源丰达电力有限公司 | 6号机组废气排放口 | 31648526.046 | 376.897 | 25.679 | 50 | 0.021 | 35 | 0.499 | 5 | 正常
11 | 惠州深能源丰达电力有限公司 | 1号启动锅炉废气排放口 | 8506.659 | 0.101 | 21.814 | 50 | 28.564 | 35 | 50.367 | 10 | 正常
11 | 惠州深能源丰达电力有限公司 | 2号启动锅炉废气排放口 | 12.209 | 0 | 5.944 | 50 | 0.013 | 35 | 74.917 | 10 | 停机
12 | 广东惠州天然气发电有限公司 | 2号发电机组烟囱 | 259.2 | 10.8 | 1.634 | 50 | - | - | - | - | 停机
12 | 广东惠州天然气发电有限公司 | 1号发电机组烟囱 | 4194624.96 | 48.549 | 3.407 | 50 | - | - | - | - | 正常
12 | 广东惠州天然气发电有限公司 | 3号发电机组烟囱 | 0 | 0 | 0.02 | 50 | - | - | - | - | 正常
12 | 广东惠州天然气发电有限公司 | 4号发电机组烟囱 | -434496.96 | -5.029 | 1.73 | 50 | - | - | - | - | 正常
12 | 广东惠州天然气发电有限公司 | 5号发电机组烟囱 | 36551157.12 | 423.046 | 20.38 | 50 | - | - | - | - | 正常
12 | 广东惠州天然气发电有限公司 | 6号发电机组烟囱 | 39634323.84 | 458.731 | 14.72 | 50 | - | - | - | - | 正常
13 | 惠州云海镁业有限公司 | 工业窑炉燃烧废气排放口 | 173664 | 2.01 | 54.09 | 120 | 1.47 | 850 | 1.34 | 100 | 正常
14 | 惠州塔牌水泥有限公司 | 二线窑尾 | 15391270 | 178.14 | 21.918 | 320 | 30.768 | 100 | 4.956 | 20 | 正常
14 | 惠州塔牌水泥有限公司 | 一线窑头 | 18507.762 | 0.214 | - | - | - | - | 0 | 20 | 停机
14 | 惠州塔牌水泥有限公司 | 一线窑尾 | 7566221 | 87.572 | 463.506 | 320 | 82.526 | 100 | 5.681 | 20 | 停机
14 | 惠州塔牌水泥有限公司 | 二线窑头 | 6065208.5 | 70.199 | - | - | - | - | 10.5203 | 20 | 正常
15 | 南亚塑胶工业(惠州)有限公司 | 1#锅炉烟气排放口（A1） | 1005696 | 11.64 | 2.15 | 50 | 1.62 | 35 | 0.515 | 10 | 正常
15 | 南亚塑胶工业(惠州)有限公司 | 7#有机废气排放口（B7） | 37935.656 | 0.439 | - | - | - | - | 0.0469 | 10 | 正常
15 | 南亚塑胶工业(惠州)有限公司 | 15#有机废气排放口（B15） | 29613.832 | 0.343 | - | - | - | - | 1.417 | 10 | 正常
15 | 南亚塑胶工业(惠州)有限公司 | 3#粉尘排放口（C3） | 0 | 0 | - | - | - | - | 0.0004 | 10 | 正常
15 | 南亚塑胶工业(惠州)有限公司 | 2#锅炉烟气排放口（A2） | 94596.384 | 3941.516 | 6.49 | 150 | - | - | - | - | 正常
16 | 广东惠州平海发电厂有限公司 | 1号锅炉废气排放口 | 20570086.703 | 243.413 | 220.452 | 100 | 7.169 | 50 | 313.206 | 20 | 停机
16 | 广东惠州平海发电厂有限公司 | 2号锅炉废气排放口 | 44704893.596 | 528.587 | 39.681 | 100 | 24.262 | 50 | 2.044 | 20 | 正常
17 | 旭硝子显示玻璃（惠州）有限公司 | 四期炉窑废气排放口 | 283193 | 3.278 | 305.459 | 550 | 1.186 | 280 | 8.294 | 30 | 正常
17 | 旭硝子显示玻璃（惠州）有限公司 | 一期熔窑废气排放口 | 356185.406 | 4.122 | 283.187 | 550 | 5.115 | 400 | 0.446 | 30 | 正常
17 | 旭硝子显示玻璃（惠州）有限公司 | 三期熔窑废气排放口 | 732672 | 8.48 | 250.23 | 550 | 3.23 | 400 | 1.64 | 30 | 正常
17 | 旭硝子显示玻璃（惠州）有限公司 | 二期熔窑废气排放口 | - | - | 0 | 550 | 0 | 400 | 0 | 30 | 停机
18 | 中海油惠州石化有限公司 | 燃油燃气锅炉烟囱 | 645699.125 | 7.473 | 142.475 | 200 | 5.306 | 200 | 1.082 | 30 | 正常
18 | 中海油惠州石化有限公司 | 燃油燃气锅炉烟囱 2 | 990869.188 | 11.468 | 55.145 | 200 | 6.329 | 200 | 9.075 | 30 | 正常
18 | 中海油惠州石化有限公司 | 硫磺（1）排气筒 | 262813.25 | 3.042 | 18.782 | - | 21.944 | 100 | - | - | 正常
18 | 中海油惠州石化有限公司 | 蜡油加裂排气筒 | 1188490 | 13.756 | 57.837 | 100 | - | - | - | - | 正常
18 | 中海油惠州石化有限公司 | 煤柴油加裂排气筒 | 737368.125 | 8.534 | 36.124 | 100 | - | - | - | - | 正常
18 | 中海油惠州石化有限公司 | 制氢（1）排气筒 | 3783983.5 | 43.796 | 78.246 | 100 | - | - | - | - | 正常
18 | 中海油惠州石化有限公司 | 制氢（2）排气筒 | 3425435.75 | 39.646 | 82.069 | 100 | - | - | - | - | 正常
18 | 中海油惠州石化有限公司 | 重整（I）排气筒 | 4010823.75 | 46.422 | 56.694 | 100 | - | - | - | - | 正常
18 | 中海油惠州石化有限公司 | 芳烃联合（1）排气筒 | 6881585.5 | 79.648 | 54.925 | 100 | - | - | - | - | 正常
18 | 中海油惠州石化有限公司 | 芳烃联合（2）排气筒 | 1324244.625 | 15.327 | 43.74 | 100 | - | - | - | - | 正常
18 | 中海油惠州石化有限公司 | 芳烃联合2排气筒 | 2146130 | 24.84 | 32.731 | 100 | - | - | - | - | 正常
18 | 中海油惠州石化有限公司 | 焦化（1）排气筒 | 1329907.875 | 15.392 | 65.288 | 100 | - | - | - | - | 正常
18 | 中海油惠州石化有限公司 | 焦化（2）排气筒 | 1543137.125 | 17.86 | 58.297 | 100 | - | - | - | - | 正常
18 | 中海油惠州石化有限公司 | 催化裂化（1）排气筒 | 3286820 | 136950.844 | - | - | 0.858 | 50 | 6.627 | 30 | 正常
18 | 中海油惠州石化有限公司 | 煅烧焦烟囱 | - | - | - | - | - | - | 0 | 10 | 停机
18 | 中海油惠州石化有限公司 | 常减压（1）烟囱 | 3994425.75 | 46.232 | 34.245 | 100 | - | - | - | - | 正常
18 | 中海油惠州石化有限公司 | 3#燃油燃气锅炉烟道 | 1594206.125 | 18.451 | 48.256 | 100 | 8.955 | 50 | 0.854 | 20 | 正常
18 | 中海油惠州石化有限公司 | 航煤加氢129排气筒 | 396573.062 | 4.59 | 26.085 | 100 | - | - | - | - | 正常
18 | 中海油惠州石化有限公司 | 硫磺（II）134排气筒 | 2319606.25 | 26.847 | - | - | 22.377 | 100 | - | - | 正常
18 | 中海油惠州石化有限公司 | 催化裂化（II）123排气筒 | 12567585 | 145.458 | 31.422 | 100 | 2.404 | 50 | 6.699 | 30 | 正常
18 | 中海油惠州石化有限公司 | 渣油加氢133排气筒 | 597681.438 | 6.918 | 29.572 | 100 | - | - | - | - | 正常
18 | 中海油惠州石化有限公司 | 常减压（II）121排气筒 | 5291690 | 61.247 | 30.005 | 100 | 12.02 | 50 | 4.754 | 20 | 正常
18 | 中海油惠州石化有限公司 | 重装（II）127排气筒 | 3473457.75 | 40.202 | 55.209 | 100 | 0.51 | 50 | 7.028 | 20 | 正常
18 | 中海油惠州石化有限公司 | 煤制氢硫磺排气筒 | 1151050 | 13.322 | - | - | 14.011 | 100 | - | - | 正常
18 | 中海油惠州石化有限公司 | 煤制氢蒸汽过热炉排气筒 | - | - | 0 | 100 | - | - | - | - | 停机
18 | 中海油惠州石化有限公司 | 燃气轮机排气筒 | 3569151 | 41.31 | 18.731 | 50 | 2.405 | 35 | 1.865 | 5 | 正常
18 | 中海油惠州石化有限公司 | 高压加氢裂化装置（II）加热炉排气 | 1433431 | 16.591 | 40.293 | 100 | 1.108 | 50 | 0.236 | 20 | 正常
18 | 中海油惠州石化有限公司 | 丙烯酸及酯废水焚烧炉排气筒 | 518821.875 | 6.005 | 129.934 | 300 | 0.191 | 100 | 5.777 | 30 | 正常
18 | 中海油惠州石化有限公司 | 重整（Ⅲ）排气筒 | 9874134 | 114.284 | 38.002 | 100 | 0.613 | 50 | 0.134 | 20 | 正常
18 | 中海油惠州石化有限公司 | 芳烃联合（Ⅱ）排气筒 | 8957352 | 103.673 | 46.931 | 100 | 1.221 | 50 | 0.038 | 20 | 正常
19 | 中海壳牌石油化工有限公司 | UT1装置燃油锅炉F-8105/06/07/08排气筒 | 9154944 | 105.96 | 84.49 | 200 | 62.73 | 200 | 8.09 | 30 | 正常
19 | 中海壳牌石油化工有限公司 | UT1装置固废焚烧炉F-9401排气筒 | 1157.65 | 0.01 | 0 | 300 | 0 | 100 | 0 | 30 | 停机
19 | 中海壳牌石油化工有限公司 | UT1装置污水处理场废气处理设施A-9230排气筒 | 680989.38 | 7.88 | - | - | - | - | - | - | 正常
19 | 中海壳牌石油化工有限公司 | UT1装置废液焚烧炉A-9301排气筒 | 3374711.5 | 39.06 | 78.95 | 300 | 2.35 | 200 | 2.46 | 30 | 正常
19 | 中海壳牌石油化工有限公司 | UT1装置燃气轮机GT-8161排气筒 | 10825468 | 125.29 | 62.08 | 120 | 1.94 | 100 | 3.96 | 10 | 正常
19 | 中海壳牌石油化工有限公司 | SMPO1装置热油炉F-5301A/B/C排气筒 | 7244712 | 83.85 | 60.17 | 100 | 0 | 50 | 2.49 | 20 | 正常
19 | 中海壳牌石油化工有限公司 | POD2装置废液焚烧炉A-2962排气筒 | 214960.08 | 2.49 | 74.7 | 300 | 0.02 | 100 | 1.11 | 30 | 正常
19 | 中海壳牌石油化工有限公司 | LOP1装置裂解炉F-1100排气筒 | 1329662 | 15.39 | 64.99 | 100 | - | - | - | - | 正常
20 | 光大环保能源（龙门）有限公司 | 一号废气排放口 | 1318841.63 | 15.26 | 156.671 | 200 | 45.049 | 50 | 3.53 | 10 | 正常
20 | 光大环保能源（龙门）有限公司 | 二号废气排放口 | 1222416.38 | 14.15 | 165.451 | 200 | 45.715 | 50 | 4.128 | 10 | 正常
21 | 惠州绿色动力再生能源有限公司 | 焚烧废气排放口3# | 3365218.25 | 38.95 | 77.115 | 80 | 26.288 | 30 | 0.877 | 8 | 正常
21 | 惠州绿色动力再生能源有限公司 | 焚烧废气排放口4# | 2988448.25 | 34.59 | 77.549 | 80 | 21.572 | 30 | 0.98 | 8 | 正常
21 | 惠州绿色动力再生能源有限公司 | 焚烧废气排放口1# | 2755836.25 | 31.9 | 76.685 | 80 | 18.377 | 30 | 1.535 | 8 | 正常
21 | 惠州绿色动力再生能源有限公司 | 焚烧废气排放口2# | 1712539.5 | 19.82 | 5.264 | 80 | 7.644 | 30 | 11.235 | 8 | 正常
22 | 三菱化学化工原料（惠州）有限公司 | 废气排放口 | 3801731.5 | 44.002 | 18.634 | 100 | 0.897 | 50 | 3.977 | 20 | 正常
23 | 惠州李长荣橡胶有限公司 | RTO | 3333999.75 | 39.297 | 3.882 | 100 | 1.1734 | 50 | 8.116 | 20 | 正常
24 | 惠州绿色动力环保有限公司 | 焚烧废气排放口#1 | 2432765 | 28.157 | 8.83 | 250 | 8.999 | 80 | 17.917 | 10 | 停机
24 | 惠州绿色动力环保有限公司 | 焚烧废气排放口#2 | 1917974.625 | 22.199 | 75.659 | 250 | 26.115 | 80 | 2.143 | 10 | 正常
24 | 惠州绿色动力环保有限公司 | 焚烧废气排放口#3 | 2353001.5 | 27.234 | 15.444 | 250 | 21.067 | 80 | 38.218 | 10 | 停机
25 | 国能（惠州）热电有限责任公司 | 综合监控点 | 44365336 | 513.488 | 35.352 | 100 | 21.118 | 50 | 0.671 | 20 | 正常
26 | 华润水泥（惠州）有限公司 | 总排放口 | 7996159 | 92.548 | 210.48 | 320 | 13.78 | 100 | 4.83 | 20 | 正常
26 | 华润水泥（惠州）有限公司 | 窑头 | 2978312.5 | 34.471 | - | - | - | - | 5.108 | 20 | 正常