## Sheet1
监测日期：2024-07-02
序号 | 企业名称 | 监控点名称 | 烟气量(M3) | 烟气流量（M3/s） | 氮氧化物(mg/M3) |  | 二氧化硫(mg/M3) |  | 烟尘(mg/M3) |  | 生产状态
[5 empty] | 浓度 | 限值 | 浓度 | 限值 | 浓度 | 限值
1 | 惠州市光大水泥企业有限公司光华水泥厂 | A线窑尾 | 11933542 | 140.202 | 104.552 | 320 | 28.284 | 100 | 0.785 | 20 | 正常
1 | 惠州市光大水泥企业有限公司光华水泥厂 | B线窑尾 | 14497992 | 170.182 | 102.047 | 320 | 30.132 | 100 | 6.195 | 20 | 正常
1 | 惠州市光大水泥企业有限公司光华水泥厂 | A线窑头烟囱 | 7635583.5 | 88.375 | - | - | - | - | 7.3497 | 20 | 正常
1 | 惠州市光大水泥企业有限公司光华水泥厂 | B线窑头烟囱 | 8595997 | 99.491 | - | - | - | - | 6.8084 | 20 | 正常
2 | 广东展宏钢铁有限公司 | 电炉废气排放口 | 17769936 | 205.67 | - | - | - | - | 0.679 | 15 | 正常
2 | 广东展宏钢铁有限公司 | 电炉废气排放口#2 | 2535451.75 | 105643.836 | - | - | - | - | 2.208 | 15 | 正常
3 | 惠州固力水泥集团有限公司博罗分公司 | 排放口（窑头） | 488784.5 | 5.657 | - | - | - | - | 0 | 20 | 停机
3 | 惠州固力水泥集团有限公司博罗分公司 | 总排放口（窑尾） | 12729.518 | 0.148 | 162.388 | 320 | 133.635 | 100 | 161.433 | 20 | 停机
4 | 惠州东江威立雅环境服务有限公司 | 焚烧炉废气排放口 | 653936.5 | 7.569 | 57.233 | 300 | 2.897 | 100 | 1.651 | 30 | 正常
5 | 惠州福和纸业有限公司 | 锅炉废气排放口1# | 1464480 | 16.95 | 5.62 | 200 | 4.23 | 200 | 0.94 | 30 | 正常
5 | 惠州福和纸业有限公司 | 锅炉废气排放口2# | 1728 | 0.02 | 0.26 | 150 | - | - | - | - | 停机
6 | 惠州市光大水泥企业有限公司 | A线旋窑窑尾处理后排口 | 208892.828 | 2.418 | 39.033 | 320 | 11.719 | 100 | 14.406 | 20 | 停机
6 | 惠州市光大水泥企业有限公司 | B线旋窑窑尾处理后排口 | 223630.062 | 2.588 | 0.558 | 320 | 2.606 | 100 | 0.147 | 20 | 停机
6 | 惠州市光大水泥企业有限公司 | A线窑头烟窗 | 638647.875 | 7.392 | - | - | - | - | 0 | 20 | 停机
6 | 惠州市光大水泥企业有限公司 | B线窑头烟窗 | 0 | 0 | - | - | - | - | 0 | 20 | 停机
7 | 惠州广惠能源有限公司 | 焚烧炉烟气排放口3# | 2466723.75 | 28.778 | 104.706 | 200 | 18.369 | 50 | 6.35 | 10 | 正常
7 | 惠州广惠能源有限公司 | 焚烧炉烟气排放口2# | 2669656.75 | 31.216 | 108.854 | 200 | 17.274 | 50 | 5.21 | 10 | 正常
7 | 惠州广惠能源有限公司 | 焚烧炉烟气排放口1# | 2648985.5 | 30.898 | 110.592 | 200 | 17.712 | 50 | 6.098 | 10 | 正常
8 | 光大环保能源（博罗）有限公司 | 3# | 1002484.25 | 11.6 | 115.728 | 200 | 21.068 | 35 | 4.061 | 10 | 正常
8 | 光大环保能源（博罗）有限公司 | 1# | 1414526.75 | 16.37 | 115.551 | 200 | 25.659 | 35 | 5.176 | 10 | 正常
8 | 光大环保能源（博罗）有限公司 | 2# | 1022303.75 | 11.83 | 111.144 | 200 | 14.76 | 35 | 1.587 | 10 | 正常
8 | 光大环保能源（博罗）有限公司 | 4# | 2906806.25 | 35.11 | 115.544 | 200 | 17.593 | 35 | 0.675 | 10 | 正常
9 | 光大环保能源（惠东）有限公司 | #3烟囱 | 2027962.5 | 23.472 | 145.949 | 200 | 17.613 | 50 | 5.197 | 10 | 正常
9 | 光大环保能源（惠东）有限公司 | #1烟囱 | 1260875 | 14.594 | 150.359 | 200 | 12.021 | 50 | 3.209 | 10 | 正常
9 | 光大环保能源（惠东）有限公司 | #2烟囱 | 1555112.875 | 17.999 | 147.895 | 200 | 6.376 | 50 | 3.772 | 10 | 正常
10 | 惠州市瑞能热力有限公司 | 锅炉烟窗 | 1867250.88 | 21.612 | 13.26 | 200 | 5.61 | 35 | 6.01 | 10 | 正常
10 | 惠州市瑞能热力有限公司 | 锅炉废气排放口2# | 0 | 0 | 0 | 150 | - | - | - | - | 停机
11 | 惠州深能源丰达电力有限公司 | 1号机废气排放口 | 18501482 | 214.138 | 16.117 | 50 | 0.254 | 35 | 0.343 | 5 | 正常
11 | 惠州深能源丰达电力有限公司 | 2号机废气排放口 | 24132586 | 279.312 | 19.612 | 50 | 0.045 | 35 | 0.284 | 5 | 正常
11 | 惠州深能源丰达电力有限公司 | 5号机组废气排放口 | 887589.527 | 10.472 | 13.517 | 50 | 0.639 | 35 | 18.177 | 5 | 正常
11 | 惠州深能源丰达电力有限公司 | 6号机组废气排放口 | 36701236.606 | 436.102 | 27.23 | 50 | 0.222 | 35 | 0.496 | 5 | 正常
11 | 惠州深能源丰达电力有限公司 | 1号启动锅炉废气排放口 | 14334.929 | 0.167 | 66.793 | 50 | 4.379 | 35 | 51.628 | 10 | 正常
11 | 惠州深能源丰达电力有限公司 | 2号启动锅炉废气排放口 | 157.057 | 0.002 | 14.138 | 50 | 11.467 | 35 | 78.58 | 10 | 停机
12 | 广东惠州天然气发电有限公司 | 2号发电机组烟囱 | 0 | 0 | 2.797 | 50 | - | - | - | - | 停机
12 | 广东惠州天然气发电有限公司 | 1号发电机组烟囱 | 7753907.52 | 89.744 | 6.853 | 50 | - | - | - | - | 正常
12 | 广东惠州天然气发电有限公司 | 3号发电机组烟囱 | 7622821.44 | 88.227 | 6.58 | 50 | - | - | - | - | 正常
12 | 广东惠州天然气发电有限公司 | 4号发电机组烟囱 | -361670.4 | -4.186 | 1.81 | 50 | - | - | - | - | 停机
12 | 广东惠州天然气发电有限公司 | 5号发电机组烟囱 | 42982824.96 | 497.486 | 20.03 | 50 | - | - | - | - | 正常
12 | 广东惠州天然气发电有限公司 | 6号发电机组烟囱 | 35410573.44 | 409.845 | 15.99 | 50 | - | - | - | - | 正常
13 | 惠州云海镁业有限公司 | 工业窑炉燃烧废气排放口 | 183168 | 2.12 | 0 | 120 | 0 | 850 | 1.22 | 100 | 正常
14 | 惠州塔牌水泥有限公司 | 二线窑尾 | 15049991 | 183.081 | 26.046 | 320 | 32.817 | 100 | 6.445 | 20 | 正常
14 | 惠州塔牌水泥有限公司 | 一线窑头 | 999515.125 | 12.072 | - | - | - | - | 0 | 20 | 停机
14 | 惠州塔牌水泥有限公司 | 一线窑尾 | 1946148 | 23.504 | 381.275 | 320 | 107.976 | 100 | 10.528 | 20 | 停机
14 | 惠州塔牌水泥有限公司 | 二线窑头 | 6220338 | 71.995 | - | - | - | - | 10.1341 | 20 | 正常
15 | 南亚塑胶工业(惠州)有限公司 | 1#锅炉烟气排放口（A1） | 1098835.2 | 12.718 | 12.99 | 50 | 9.97 | 35 | 0.84 | 10 | 正常
15 | 南亚塑胶工业(惠州)有限公司 | 7#有机废气排放口（B7） | 296604.688 | 3.433 | - | - | - | - | 0.6364 | 10 | 正常
15 | 南亚塑胶工业(惠州)有限公司 | 15#有机废气排放口（B15） | 270088.375 | 3.126 | - | - | - | - | 1.1338 | 10 | 正常
15 | 南亚塑胶工业(惠州)有限公司 | 3#粉尘排放口（C3） | 46144.422 | 0.534 | - | - | - | - | 0.0019 | 10 | 正常
15 | 南亚塑胶工业(惠州)有限公司 | 2#锅炉烟气排放口（A2） | 125062.944 | 5210.956 | 29.09 | 150 | - | - | - | - | 正常
16 | 广东惠州平海发电厂有限公司 | 1号锅炉废气排放口 | 4867608.601 | 59.948 | 206.967 | 100 | 9.31 | 50 | 133.412 | 20 | 停机
16 | 广东惠州平海发电厂有限公司 | 2号锅炉废气排放口 | 52463194.663 | 624.752 | 39.474 | 100 | 24.03 | 50 | 2.818 | 20 | 正常
17 | 旭硝子显示玻璃（惠州）有限公司 | 四期炉窑废气排放口 | 272141 | 3.15 | 257.227 | 550 | 1.907 | 280 | 8.351 | 30 | 正常
17 | 旭硝子显示玻璃（惠州）有限公司 | 一期熔窑废气排放口 | 351029.469 | 4.063 | 251.521 | 550 | 5.181 | 400 | 1.139 | 30 | 正常
17 | 旭硝子显示玻璃（惠州）有限公司 | 三期熔窑废气排放口 | 725760 | 8.4 | 263.67 | 550 | 12.22 | 400 | 1.77 | 30 | 正常
17 | 旭硝子显示玻璃（惠州）有限公司 | 二期熔窑废气排放口 | - | - | 0 | 550 | 0 | 400 | 0 | 30 | 停机
18 | 中海油惠州石化有限公司 | 燃油燃气锅炉烟囱 | 717466.188 | 8.304 | 161.193 | 200 | 5.014 | 200 | 1.154 | 30 | 正常
18 | 中海油惠州石化有限公司 | 燃油燃气锅炉烟囱 2 | 1164175.25 | 13.474 | 74.64 | 200 | 5.612 | 200 | 9.185 | 30 | 正常
18 | 中海油惠州石化有限公司 | 硫磺（1）排气筒 | 260491.406 | 3.015 | 19.98 | - | 19.76 | 100 | - | - | 正常
18 | 中海油惠州石化有限公司 | 蜡油加裂排气筒 | 1127683.5 | 13.698 | 56.812 | 100 | - | - | - | - | 正常
18 | 中海油惠州石化有限公司 | 煤柴油加裂排气筒 | 711140.062 | 8.589 | 31.267 | 100 | - | - | - | - | 正常
18 | 中海油惠州石化有限公司 | 制氢（1）排气筒 | 3612590 | 43.63 | 76.45 | 100 | - | - | - | - | 正常
18 | 中海油惠州石化有限公司 | 制氢（2）排气筒 | 3281742 | 39.635 | 80.404 | 100 | - | - | - | - | 正常
18 | 中海油惠州石化有限公司 | 重整（I）排气筒 | 3968884.5 | 45.936 | 55.435 | 100 | - | - | - | - | 正常
18 | 中海油惠州石化有限公司 | 芳烃联合（1）排气筒 | 6863049.5 | 79.433 | 57.176 | 100 | - | - | - | - | 正常
18 | 中海油惠州石化有限公司 | 芳烃联合（2）排气筒 | 1298363.375 | 15.027 | 44.46 | 100 | - | - | - | - | 正常
18 | 中海油惠州石化有限公司 | 芳烃联合2排气筒 | 2181501.5 | 25.249 | 35.073 | 100 | - | - | - | - | 正常
18 | 中海油惠州石化有限公司 | 焦化（1）排气筒 | 759791.25 | 8.794 | 41.3 | 100 | - | - | - | - | 正常
18 | 中海油惠州石化有限公司 | 焦化（2）排气筒 | 1581528.375 | 18.305 | 57.951 | 100 | - | - | - | - | 正常
18 | 中海油惠州石化有限公司 | 催化裂化（1）排气筒 | 2733420 | 136671.109 | - | - | 0.913 | 50 | 7.486 | 30 | 正常
18 | 中海油惠州石化有限公司 | 煅烧焦烟囱 | - | - | - | - | - | - | 0 | 10 | 停机
18 | 中海油惠州石化有限公司 | 常减压（1）烟囱 | 3959438.5 | 45.827 | 33.645 | 100 | - | - | - | - | 正常
18 | 中海油惠州石化有限公司 | 3#燃油燃气锅炉烟道 | 1593557.75 | 18.444 | 52.902 | 100 | 8.057 | 50 | 0.883 | 20 | 正常
18 | 中海油惠州石化有限公司 | 航煤加氢129排气筒 | 384898.75 | 4.455 | 27.282 | 100 | - | - | - | - | 正常
18 | 中海油惠州石化有限公司 | 硫磺（II）134排气筒 | 2318402.25 | 26.833 | - | - | 44.251 | 100 | - | - | 正常
18 | 中海油惠州石化有限公司 | 催化裂化（II）123排气筒 | 12725444 | 147.395 | 41.54 | 100 | 3.799 | 50 | 6.732 | 30 | 正常
18 | 中海油惠州石化有限公司 | 渣油加氢133排气筒 | 588298.062 | 6.809 | 28.761 | 100 | - | - | - | - | 正常
18 | 中海油惠州石化有限公司 | 常减压（II）121排气筒 | 5084540 | 58.849 | 26.874 | 100 | 12.865 | 50 | 4.622 | 20 | 正常
18 | 中海油惠州石化有限公司 | 重装（II）127排气筒 | 3455244.75 | 39.991 | 53.365 | 100 | 0.555 | 50 | 6.709 | 20 | 正常
18 | 中海油惠州石化有限公司 | 煤制氢硫磺排气筒 | 1155810 | 13.378 | - | - | 10.136 | 100 | - | - | 正常
18 | 中海油惠州石化有限公司 | 煤制氢蒸汽过热炉排气筒 | - | - | 0 | 100 | - | - | - | - | 停机
18 | 中海油惠州石化有限公司 | 燃气轮机排气筒 | 3570794.25 | 41.329 | 18.517 | 50 | 2.322 | 35 | 1.853 | 5 | 正常
18 | 中海油惠州石化有限公司 | 高压加氢裂化装置（II）加热炉排气 | 1474264.25 | 17.063 | 41.984 | 100 | 1.167 | 50 | 0.246 | 20 | 正常
18 | 中海油惠州石化有限公司 | 丙烯酸及酯废水焚烧炉排气筒 | 437060.938 | 5.781 | 115.415 | 300 | 0.124 | 100 | 5.773 | 30 | 正常
18 | 中海油惠州石化有限公司 | 重整（Ⅲ）排气筒 | 9829311 | 113.765 | 37.392 | 100 | 0.676 | 50 | 0.14 | 20 | 正常
18 | 中海油惠州石化有限公司 | 芳烃联合（Ⅱ）排气筒 | 8640301 | 100.004 | 46.654 | 100 | 1.208 | 50 | 0.038 | 20 | 正常
19 | 中海壳牌石油化工有限公司 | UT1装置燃油锅炉F-8105/06/07/08排气筒 | 8993376 | 104.09 | 101.94 | 200 | 60.98 | 200 | 6.52 | 30 | 正常
19 | 中海壳牌石油化工有限公司 | UT1装置固废焚烧炉F-9401排气筒 | 1084.51 | 0.01 | 0 | 300 | 0 | 100 | 0 | 30 | 停机
19 | 中海壳牌石油化工有限公司 | UT1装置污水处理场废气处理设施A-9230排气筒 | 587168.19 | 6.8 | - | - | - | - | - | - | 正常
19 | 中海壳牌石油化工有限公司 | UT1装置废液焚烧炉A-9301排气筒 | 3322521 | 38.46 | 99.24 | 300 | 1.99 | 200 | 2.43 | 30 | 正常
19 | 中海壳牌石油化工有限公司 | UT1装置燃气轮机GT-8161排气筒 | 10706455 | 123.91 | 53.65 | 120 | 1.4 | 100 | 4.92 | 10 | 正常
19 | 中海壳牌石油化工有限公司 | SMPO1装置热油炉F-5301A/B/C排气筒 | 7226561 | 83.64 | 61.3 | 100 | 0.73 | 50 | 2.6 | 20 | 正常
19 | 中海壳牌石油化工有限公司 | POD2装置废液焚烧炉A-2962排气筒 | 219051.02 | 2.54 | 39.84 | 300 | 0.03 | 100 | 1.23 | 30 | 正常
19 | 中海壳牌石油化工有限公司 | LOP1装置裂解炉F-1100排气筒 | 1335917.88 | 15.46 | 64.44 | 100 | - | - | - | - | 正常
20 | 光大环保能源（龙门）有限公司 | 一号废气排放口 | 1257879.75 | 14.56 | 151.07 | 200 | 46.212 | 50 | 3.833 | 10 | 正常
20 | 光大环保能源（龙门）有限公司 | 二号废气排放口 | 1232977.25 | 14.27 | 168.943 | 200 | 46.031 | 50 | 4.818 | 10 | 正常
21 | 惠州绿色动力再生能源有限公司 | 焚烧废气排放口3# | 3507698 | 40.6 | 76.024 | 80 | 27.793 | 30 | 0.77 | 8 | 正常
21 | 惠州绿色动力再生能源有限公司 | 焚烧废气排放口4# | 3075358.25 | 35.59 | 75.988 | 80 | 17.353 | 30 | 0.497 | 8 | 正常
21 | 惠州绿色动力再生能源有限公司 | 焚烧废气排放口1# | 2741291.5 | 31.73 | 75.485 | 80 | 16.47 | 30 | 1.543 | 8 | 正常
21 | 惠州绿色动力再生能源有限公司 | 焚烧废气排放口2# | 210975.08 | 2.44 | 0.037 | 80 | 13.363 | 30 | 16.44 | 8 | 正常
22 | 三菱化学化工原料（惠州）有限公司 | 废气排放口 | 3829071 | 44.318 | 18.295 | 100 | 0.928 | 50 | 3.371 | 20 | 正常
23 | 惠州李长荣橡胶有限公司 | RTO | 2885817.75 | 34.039 | 7.5321 | 100 | 0.4328 | 50 | 8.3157 | 20 | 正常
24 | 惠州绿色动力环保有限公司 | 焚烧废气排放口#1 | 2422719 | 28.041 | 15.267 | 250 | 6.299 | 80 | 16.38 | 10 | 正常
24 | 惠州绿色动力环保有限公司 | 焚烧废气排放口#2 | 1933310.875 | 22.376 | 75.442 | 250 | 22.424 | 80 | 1.642 | 10 | 正常
24 | 惠州绿色动力环保有限公司 | 焚烧废气排放口#3 | 2351283.5 | 27.214 | 4.829 | 250 | 31.965 | 80 | 31.844 | 10 | 停机
25 | 国能（惠州）热电有限责任公司 | 综合监控点 | 45550344 | 527.203 | 32.514 | 100 | 21.977 | 50 | 0.634 | 20 | 正常 | 0.630.633636
26 | 华润水泥（惠州）有限公司 | 总排放口 | 8300230 | 96.068 | 206.19 | 320 | 9.02 | 100 | 4.19 | 20 | 正常
26 | 华润水泥（惠州）有限公司 | 窑头 | 3214643.5 | 37.207 | - | - | - | - | 5.186 | 20 | 正常