## Sheet1
监测日期：2024-07-03
序号 | 企业名称 | 监控点名称 | 烟气量(M3) | 烟气流量（M3/s） | 氮氧化物(mg/M3) |  | 二氧化硫(mg/M3) |  | 烟尘(mg/M3) |  | 生产状态
[5 empty] | 浓度 | 限值 | 浓度 | 限值 | 浓度 | 限值
1 | 惠州市光大水泥企业有限公司光华水泥厂 | A线窑尾 | 12222188 | 148.697 | 108.392 | 320 | 27.614 | 100 | 0.747 | 20 | 正常
1 | 惠州市光大水泥企业有限公司光华水泥厂 | B线窑尾 | 13682934 | 170.096 | 100.579 | 320 | 44.386 | 100 | 6.477 | 20 | 正常
1 | 惠州市光大水泥企业有限公司光华水泥厂 | A线窑头烟囱 | 6724960 | 77.835 | - | - | - | - | 7.5247 | 20 | 正常
1 | 惠州市光大水泥企业有限公司光华水泥厂 | B线窑头烟囱 | 8413317 | 97.376 | - | - | - | - | 6.9222 | 20 | 正常
2 | 广东展宏钢铁有限公司 | 电炉废气排放口 | 19749330 | 228.58 | - | - | - | - | 1.323 | 15 | 正常
2 | 广东展宏钢铁有限公司 | 电炉废气排放口#2 | 2635072.25 | 109794.68 | - | - | - | - | 2.294 | 15 | 正常
3 | 惠州固力水泥集团有限公司博罗分公司 | 排放口（窑头） | 394906.219 | 4.571 | - | - | - | - | 0 | 20 | 停机
3 | 惠州固力水泥集团有限公司博罗分公司 | 总排放口（窑尾） | 11481.225 | 0.133 | 143.042 | 320 | 127.303 | 100 | 92.556 | 20 | 停机
4 | 惠州东江威立雅环境服务有限公司 | 焚烧炉废气排放口 | 657605.312 | 7.611 | 39.94 | 300 | 3.116 | 100 | 1.666 | 30 | 正常
5 | 惠州福和纸业有限公司 | 锅炉废气排放口1# | 1549152 | 17.93 | 2.57 | 200 | 4.92 | 200 | 0.5 | 30 | 正常
5 | 惠州福和纸业有限公司 | 锅炉废气排放口2# | 5184 | 0.06 | 1.1 | 150 | - | - | - | - | 停机
6 | 惠州市光大水泥企业有限公司 | A线旋窑窑尾处理后排口 | 106591.484 | 1.234 | 37.772 | 320 | 11.032 | 100 | 14.292 | 20 | 停机
6 | 惠州市光大水泥企业有限公司 | B线旋窑窑尾处理后排口 | 42926.414 | 1.325 | 0.56 | 320 | 2.52 | 100 | 0.182 | 20 | 停机
6 | 惠州市光大水泥企业有限公司 | A线窑头烟窗 | 779959.375 | 9.027 | - | - | - | - | 0 | 20 | 停机
6 | 惠州市光大水泥企业有限公司 | B线窑头烟窗 | 0 | 0 | - | - | - | - | 0 | 20 | 停机
7 | 惠州广惠能源有限公司 | 焚烧炉烟气排放口3# | 2463297.5 | 28.733 | 102.882 | 200 | 22.79 | 50 | 6.378 | 10 | 正常
7 | 惠州广惠能源有限公司 | 焚烧炉烟气排放口2# | 2702543 | 31.612 | 107.992 | 200 | 22.361 | 50 | 5.27 | 10 | 正常
7 | 惠州广惠能源有限公司 | 焚烧炉烟气排放口1# | 2675794.25 | 31.227 | 110.523 | 200 | 20.883 | 50 | 6.296 | 10 | 正常
8 | 光大环保能源（博罗）有限公司 | 3# | 1051956.63 | 12.7 | 115.601 | 200 | 16.075 | 35 | 4.416 | 10 | 正常
8 | 光大环保能源（博罗）有限公司 | 1# | 1412123.63 | 16.34 | 115.634 | 200 | 18.408 | 35 | 4.926 | 10 | 正常
8 | 光大环保能源（博罗）有限公司 | 2# | 1065778.38 | 12.34 | 118.307 | 200 | 12.654 | 35 | 1.679 | 10 | 正常
8 | 光大环保能源（博罗）有限公司 | 4# | 3124878.5 | 36.17 | 111.148 | 200 | 23.146 | 35 | 0.661 | 10 | 正常
9 | 光大环保能源（惠东）有限公司 | #3烟囱 | 2010445.875 | 23.269 | 148.765 | 200 | 16.878 | 50 | 5.154 | 10 | 正常
9 | 光大环保能源（惠东）有限公司 | #1烟囱 | 1231585.75 | 14.254 | 137.829 | 200 | 8.749 | 50 | 3.224 | 10 | 正常
9 | 光大环保能源（惠东）有限公司 | #2烟囱 | 1546466.25 | 17.899 | 146.271 | 200 | 7.184 | 50 | 3.888 | 10 | 正常
10 | 惠州市瑞能热力有限公司 | 锅炉烟窗 | 1926659.52 | 22.299 | 14.77 | 200 | 4.69 | 35 | 2.96 | 10 | 正常
10 | 惠州市瑞能热力有限公司 | 锅炉废气排放口2# | 5184 | 0.06 | 0.32 | 150 | - | - | - | - | 停机
11 | 惠州深能源丰达电力有限公司 | 1号机废气排放口 | 886619.5 | 10.262 | 1.103 | 50 | 0.303 | 35 | 0.018 | 5 | 正常
11 | 惠州深能源丰达电力有限公司 | 2号机废气排放口 | 0 | 0 | 0 | 50 | 0 | 35 | 0 | 5 | 停机
11 | 惠州深能源丰达电力有限公司 | 5号机组废气排放口 | 992249.269 | 11.739 | 13.588 | 50 | 0.467 | 35 | 17.402 | 5 | 停机
11 | 惠州深能源丰达电力有限公司 | 6号机组废气排放口 | 20257875.253 | 242.115 | 26.359 | 50 | 0.32 | 35 | 0.827 | 5 | 正常
11 | 惠州深能源丰达电力有限公司 | 1号启动锅炉废气排放口 | 7159.546 | 0.085 | 15.073 | 50 | 45.031 | 35 | 98.326 | 10 | 停机
11 | 惠州深能源丰达电力有限公司 | 2号启动锅炉废气排放口 | 450.115 | 0.005 | 44.193 | 50 | 24.27 | 35 | 69.494 | 10 | 停机
12 | 广东惠州天然气发电有限公司 | 2号发电机组烟囱 | 27356330.88 | 1139847.12 | 17.688 | 50 | - | - | - | - | 正常
12 | 广东惠州天然气发电有限公司 | 1号发电机组烟囱 | 36671019.84 | 424.433 | 19.67 | 50 | - | - | - | - | 正常
12 | 广东惠州天然气发电有限公司 | 3号发电机组烟囱 | 13648798.08 | 157.972 | 8.17 | 50 | - | - | - | - | 正常
12 | 广东惠州天然气发电有限公司 | 4号发电机组烟囱 | -375528.96 | -4.346 | 2.22 | 50 | - | - | - | - | 停机
12 | 广东惠州天然气发电有限公司 | 5号发电机组烟囱 | 8057525.76 | 93.258 | 6.02 | 50 | - | - | - | - | 正常
12 | 广东惠州天然气发电有限公司 | 6号发电机组烟囱 | 46691017.92 | 540.405 | 19.03 | 50 | - | - | - | - | 正常
13 | 惠州云海镁业有限公司 | 工业窑炉燃烧废气排放口 | 194400 | 2.25 | 52.73 | 120 | 4.51 | 850 | 1.75 | 100 | 正常
14 | 惠州塔牌水泥有限公司 | 二线窑尾 | 15657831 | 181.225 | 26.323 | 320 | 23.211 | 100 | 9.289 | 20 | 正常
14 | 惠州塔牌水泥有限公司 | 一线窑头 | 235159.438 | 2.722 | - | - | - | - | 0 | 20 | 停机
14 | 惠州塔牌水泥有限公司 | 一线窑尾 | 0 | 0 | 524.447 | 320 | 363.656 | 100 | 7.932 | 20 | 停机
14 | 惠州塔牌水泥有限公司 | 二线窑头 | 5524541.5 | 63.941 | - | - | - | - | 9.808 | 20 | 正常
15 | 南亚塑胶工业(惠州)有限公司 | 1#锅炉烟气排放口（A1） | 1007424 | 11.66 | 12.27 | 50 | 14.04 | 35 | 1.47 | 10 | 正常
15 | 南亚塑胶工业(惠州)有限公司 | 7#有机废气排放口（B7） | 203416.328 | 2.354 | - | - | - | - | 0.11 | 10 | 正常
15 | 南亚塑胶工业(惠州)有限公司 | 15#有机废气排放口（B15） | 96127.961 | 1.112 | - | - | - | - | 0.677 | 10 | 正常
15 | 南亚塑胶工业(惠州)有限公司 | 3#粉尘排放口（C3） | 78457.344 | 0.908 | - | - | - | - | 0.07 | 10 | 正常
15 | 南亚塑胶工业(惠州)有限公司 | 2#锅炉烟气排放口（A2） | 126257.712 | 5260.738 | 9.31 | 150 | - | - | - | - | 正常
16 | 广东惠州平海发电厂有限公司 | 1号锅炉废气排放口 | 1362433.497 | 16.175 | 0 | 100 | 0 | 50 | 0 | 20 | 停机
16 | 广东惠州平海发电厂有限公司 | 2号锅炉废气排放口 | 57262862.97 | 678.141 | 40.334 | 100 | 25.395 | 50 | 6.179 | 20 | 正常
17 | 旭硝子显示玻璃（惠州）有限公司 | 四期炉窑废气排放口 | 275641 | 3.19 | 250.49 | 550 | 1.299 | 280 | 8.5 | 30 | 正常
17 | 旭硝子显示玻璃（惠州）有限公司 | 一期熔窑废气排放口 | 364255.812 | 4.216 | 231.51 | 550 | 6.026 | 400 | 1.89 | 30 | 正常
17 | 旭硝子显示玻璃（惠州）有限公司 | 三期熔窑废气排放口 | 724896 | 8.39 | 256.54 | 550 | 1.77 | 400 | 1.82 | 30 | 正常
17 | 旭硝子显示玻璃（惠州）有限公司 | 二期熔窑废气排放口 | - | - | 0 | 550 | 0 | 400 | 0 | 30 | 停机
18 | 中海油惠州石化有限公司 | 燃油燃气锅炉烟囱 | 715105.312 | 8.277 | 159.079 | 200 | 4.601 | 200 | 0.887 | 30 | 正常
18 | 中海油惠州石化有限公司 | 燃油燃气锅炉烟囱 2 | 1136337 | 13.152 | 65.14 | 200 | 4.807 | 200 | 9.568 | 30 | 正常
18 | 中海油惠州石化有限公司 | 硫磺（1）排气筒 | 265405.5 | 3.072 | 20.132 | - | 22.32 | 100 | - | - | 正常
18 | 中海油惠州石化有限公司 | 蜡油加裂排气筒 | 1186214.375 | 13.729 | 59.503 | 100 | - | - | - | - | 正常
18 | 中海油惠州石化有限公司 | 煤柴油加裂排气筒 | 737736.875 | 8.539 | 32.496 | 100 | - | - | - | - | 正常
18 | 中海油惠州石化有限公司 | 制氢（1）排气筒 | 3773168.25 | 43.671 | 79.122 | 100 | - | - | - | - | 正常
18 | 中海油惠州石化有限公司 | 制氢（2）排气筒 | 3427024 | 39.665 | 81.991 | 100 | - | - | - | - | 正常
18 | 中海油惠州石化有限公司 | 重整（I）排气筒 | 4023218.75 | 46.565 | 58.019 | 100 | - | - | - | - | 正常
18 | 中海油惠州石化有限公司 | 芳烃联合（1）排气筒 | 6596066.5 | 79.663 | 55.118 | 100 | - | - | - | - | 正常
18 | 中海油惠州石化有限公司 | 芳烃联合（2）排气筒 | 1142598.875 | 15.114 | 43.554 | 100 | - | - | - | - | 正常
18 | 中海油惠州石化有限公司 | 芳烃联合2排气筒 | 1971130.875 | 26.073 | 32.881 | 100 | - | - | - | - | 正常
18 | 中海油惠州石化有限公司 | 焦化（1）排气筒 | 1365755.375 | 15.807 | 66.004 | 100 | - | - | - | - | 正常
18 | 中海油惠州石化有限公司 | 焦化（2）排气筒 | 1582435.25 | 18.315 | 57.78 | 100 | - | - | - | - | 正常
18 | 中海油惠州石化有限公司 | 催化裂化（1）排气筒 | 2969740 | 134988.484 | - | - | 0.956 | 50 | 8.564 | 30 | 正常
18 | 中海油惠州石化有限公司 | 煅烧焦烟囱 | - | - | - | - | - | - | 0 | 10 | 停机
18 | 中海油惠州石化有限公司 | 常减压（1）烟囱 | 3945280 | 45.867 | 33.822 | 100 | - | - | - | - | 正常
18 | 中海油惠州石化有限公司 | 3#燃油燃气锅炉烟道 | 1582680.5 | 18.318 | 45.269 | 100 | 7.905 | 50 | 0.897 | 20 | 正常
18 | 中海油惠州石化有限公司 | 航煤加氢129排气筒 | 372512.812 | 4.312 | 27.76 | 100 | - | - | - | - | 正常
18 | 中海油惠州石化有限公司 | 硫磺（II）134排气筒 | 2313341.75 | 26.83 | - | - | 38.658 | 100 | - | - | 正常
18 | 中海油惠州石化有限公司 | 催化裂化（II）123排气筒 | 12465184 | 144.273 | 41.763 | 100 | 4.523 | 50 | 6.616 | 30 | 正常
18 | 中海油惠州石化有限公司 | 渣油加氢133排气筒 | 606607.625 | 7.021 | 30.623 | 100 | - | - | - | - | 正常
18 | 中海油惠州石化有限公司 | 常减压（II）121排气筒 | 3854528.5 | 49.37 | 27.736 | 100 | 10.897 | 50 | 5.435 | 20 | 正常
18 | 中海油惠州石化有限公司 | 重装（II）127排气筒 | 3463746.75 | 40.09 | 54.832 | 100 | 0.536 | 50 | 6.821 | 20 | 正常
18 | 中海油惠州石化有限公司 | 煤制氢硫磺排气筒 | 1144550 | 13.247 | - | - | 7.924 | 100 | - | - | 正常
18 | 中海油惠州石化有限公司 | 煤制氢蒸汽过热炉排气筒 | - | - | 0 | 100 | - | - | - | - | 停机
18 | 中海油惠州石化有限公司 | 燃气轮机排气筒 | 3583528 | 41.476 | 19.167 | 50 | 2.263 | 35 | 1.854 | 5 | 正常
18 | 中海油惠州石化有限公司 | 高压加氢裂化装置（II）加热炉排气 | 1466055 | 16.968 | 41.509 | 100 | 0.936 | 50 | 0.246 | 20 | 正常
18 | 中海油惠州石化有限公司 | 丙烯酸及酯废水焚烧炉排气筒 | 428124.75 | 6.279 | 106.784 | 300 | 0.306 | 100 | 5.713 | 30 | 正常
18 | 中海油惠州石化有限公司 | 重整（Ⅲ）排气筒 | 9770152 | 113.08 | 38.896 | 100 | 0.722 | 50 | 0.134 | 20 | 正常
18 | 中海油惠州石化有限公司 | 芳烃联合（Ⅱ）排气筒 | 8745856 | 101.225 | 47.668 | 100 | 1.21 | 50 | 0.043 | 20 | 正常
19 | 中海壳牌石油化工有限公司 | UT1装置燃油锅炉F-8105/06/07/08排气筒 | 9088416 | 105.19 | 84.1 | 200 | 61.81 | 200 | 8.32 | 30 | 正常
19 | 中海壳牌石油化工有限公司 | UT1装置固废焚烧炉F-9401排气筒 | 1119.57 | 0.01 | 0 | 300 | 0 | 100 | 0 | 30 | 停机
19 | 中海壳牌石油化工有限公司 | UT1装置污水处理场废气处理设施A-9230排气筒 | 592515.94 | 6.86 | - | - | - | - | - | - | 正常
19 | 中海壳牌石油化工有限公司 | UT1装置废液焚烧炉A-9301排气筒 | 3232332.75 | 37.41 | 99.6 | 300 | 2.09 | 200 | 2.46 | 30 | 正常
19 | 中海壳牌石油化工有限公司 | UT1装置燃气轮机GT-8161排气筒 | 10845489 | 125.52 | 62.17 | 120 | 1.34 | 100 | 4.58 | 10 | 正常
19 | 中海壳牌石油化工有限公司 | SMPO1装置热油炉F-5301A/B/C排气筒 | 7171216.5 | 83 | 62.65 | 100 | 0 | 50 | 2.38 | 20 | 正常
19 | 中海壳牌石油化工有限公司 | POD2装置废液焚烧炉A-2962排气筒 | 224871.2 | 2.6 | 39.92 | 300 | 0.24 | 100 | 0.41 | 30 | 正常
19 | 中海壳牌石油化工有限公司 | LOP1装置裂解炉F-1100排气筒 | 1365096.25 | 15.8 | 69.15 | 100 | - | - | - | - | 正常
20 | 光大环保能源（龙门）有限公司 | 一号废气排放口 | 1261160.5 | 14.6 | 171.229 | 200 | 43.315 | 50 | 3.962 | 10 | 正常
20 | 光大环保能源（龙门）有限公司 | 二号废气排放口 | 1230618.75 | 14.24 | 167.115 | 200 | 43.647 | 50 | 4.357 | 10 | 正常
21 | 惠州绿色动力再生能源有限公司 | 焚烧废气排放口3# | 3519620 | 40.74 | 76.515 | 80 | 27.593 | 30 | 0.754 | 8 | 正常
21 | 惠州绿色动力再生能源有限公司 | 焚烧废气排放口4# | 3080977.25 | 35.66 | 76.871 | 80 | 13.107 | 30 | 0.473 | 8 | 正常
21 | 惠州绿色动力再生能源有限公司 | 焚烧废气排放口1# | 2690407.5 | 31.14 | 77.239 | 80 | 25.577 | 30 | 1.587 | 8 | 正常
21 | 惠州绿色动力再生能源有限公司 | 焚烧废气排放口2# | 282924.75 | 3.28 | 0.056 | 80 | 17.045 | 30 | 14.493 | 8 | 正常
22 | 三菱化学化工原料（惠州）有限公司 | 废气排放口 | 3830050.25 | 44.329 | 18.972 | 100 | 1.014 | 50 | 3.23 | 20 | 正常
23 | 惠州李长荣橡胶有限公司 | RTO | 3377290.25 | 39.808 | 5.918 | 100 | 0.423 | 50 | 8.381 | 20 | 正常
24 | 惠州绿色动力环保有限公司 | 焚烧废气排放口#1 | 2430634.25 | 28.132 | 26.663 | 250 | 3.376 | 80 | 13.355 | 10 | 正常
24 | 惠州绿色动力环保有限公司 | 焚烧废气排放口#2 | 1962362.875 | 22.712 | 74.551 | 250 | 26.855 | 80 | 1.681 | 10 | 正常
24 | 惠州绿色动力环保有限公司 | 焚烧废气排放口#3 | 2487454.25 | 28.79 | 10.134 | 250 | 23.417 | 80 | 25.782 | 10 | 停机
25 | 国能（惠州）热电有限责任公司 | 综合监控点 | 45545284 | 527.144 | 32.033 | 100 | 22.17 | 50 | 0.638 | 20 | 正常
26 | 华润水泥（惠州）有限公司 | 总排放口 | 8290624 | 95.956 | 189.67 | 320 | 7.66 | 100 | 4.8 | 20 | 正常
26 | 华润水泥（惠州）有限公司 | 窑头 | 3536620 | 40.933 | - | - | - | - | 5.392 | 20 | 正常