## Sheet1
监测日期：2024-07-04
序号 | 企业名称 | 监控点名称 | 烟气量(M3) | 烟气流量（M3/s） | 氮氧化物(mg/M3) |  | 二氧化硫(mg/M3) |  | 烟尘(mg/M3) |  | 生产状态
[5 empty] | 浓度 | 限值 | 浓度 | 限值 | 浓度 | 限值
1 | 惠州市光大水泥企业有限公司光华水泥厂 | A线窑尾 | 12285901 | 144.218 | 112.645 | 320 | 26.518 | 100 | 0.3 | 20 | 正常
1 | 惠州市光大水泥企业有限公司光华水泥厂 | B线窑尾 | 14513678 | 170.345 | 109.044 | 320 | 33.644 | 100 | 4.337 | 20 | 正常
1 | 惠州市光大水泥企业有限公司光华水泥厂 | A线窑头烟囱 | 7120727.5 | 83.068 | - | - | - | - | 8.0614 | 20 | 正常
1 | 惠州市光大水泥企业有限公司光华水泥厂 | B线窑头烟囱 | 8397782 | 97.196 | - | - | - | - | 6.9962 | 20 | 正常
2 | 广东展宏钢铁有限公司 | 电炉废气排放口 | 19428430 | 224.866 | - | - | - | - | 1.081 | 15 | 正常
2 | 广东展宏钢铁有限公司 | 电炉废气排放口#2 | 2685804.75 | 111908.523 | - | - | - | - | 1.974 | 15 | 正常
3 | 惠州固力水泥集团有限公司博罗分公司 | 排放口（窑头） | 569503.562 | 6.592 | - | - | - | - | 0 | 20 | 停机
3 | 惠州固力水泥集团有限公司博罗分公司 | 总排放口（窑尾） | 11438.465 | 0.132 | 209.638 | 320 | 230.044 | 100 | 115.086 | 20 | 停机
4 | 惠州东江威立雅环境服务有限公司 | 焚烧炉废气排放口 | 662792.188 | 7.671 | 55.071 | 300 | 3.208 | 100 | 1.639 | 30 | 正常
5 | 惠州福和纸业有限公司 | 锅炉废气排放口1# | 1440288 | 16.67 | 1.91 | 200 | 3.58 | 200 | 0.52 | 30 | 正常
5 | 惠州福和纸业有限公司 | 锅炉废气排放口2# | 864 | 0.01 | 0.89 | 150 | - | - | - | - | 停机
6 | 惠州市光大水泥企业有限公司 | A线旋窑窑尾处理后排口 | 322694.688 | 3.735 | 36.908 | 320 | 10.834 | 100 | 13.502 | 20 | 停机
6 | 惠州市光大水泥企业有限公司 | B线旋窑窑尾处理后排口 | 0 | 0 | 0 | 320 | 0 | 100 | 0 | 20 | 停机
6 | 惠州市光大水泥企业有限公司 | A线窑头烟窗 | 566897.438 | 6.561 | - | - | - | - | 0 | 20 | 停机
6 | 惠州市光大水泥企业有限公司 | B线窑头烟窗 | 0 | 0 | - | - | - | - | 0 | 20 | 停机
7 | 惠州广惠能源有限公司 | 焚烧炉烟气排放口3# | 2488471.5 | 29.051 | 104.577 | 200 | 20.128 | 50 | 6.312 | 10 | 正常
7 | 惠州广惠能源有限公司 | 焚烧炉烟气排放口2# | 2699346.5 | 31.523 | 110.881 | 200 | 20.812 | 50 | 5.252 | 10 | 正常
7 | 惠州广惠能源有限公司 | 焚烧炉烟气排放口1# | 2728987.5 | 31.851 | 107.926 | 200 | 18.681 | 50 | 6.508 | 10 | 正常
8 | 光大环保能源（博罗）有限公司 | 3# | 1071057.38 | 12.4 | 109.413 | 200 | 28.893 | 35 | 4.525 | 10 | 正常
8 | 光大环保能源（博罗）有限公司 | 1# | 1279820.88 | 15.46 | 115.046 | 200 | 25.961 | 35 | 5.157 | 10 | 正常
8 | 光大环保能源（博罗）有限公司 | 2# | 1074952.5 | 12.44 | 115.086 | 200 | 17.021 | 35 | 1.67 | 10 | 正常
8 | 光大环保能源（博罗）有限公司 | 4# | 3147432.25 | 36.43 | 111.729 | 200 | 24.588 | 35 | 0.657 | 10 | 正常
9 | 光大环保能源（惠东）有限公司 | #3烟囱 | 2032305.125 | 23.522 | 147.89 | 200 | 14.485 | 50 | 5.088 | 10 | 正常
9 | 光大环保能源（惠东）有限公司 | #1烟囱 | 1198113.625 | 13.867 | 150.704 | 200 | 7.602 | 50 | 3.321 | 10 | 正常
9 | 光大环保能源（惠东）有限公司 | #2烟囱 | 1495414.5 | 17.308 | 151.113 | 200 | 15.996 | 50 | 4.001 | 10 | 正常
10 | 惠州市瑞能热力有限公司 | 锅炉烟窗 | 1983994.56 | 22.963 | 14.06 | 200 | 5.6 | 35 | 2.61 | 10 | 正常
10 | 惠州市瑞能热力有限公司 | 锅炉废气排放口2# | 25056 | 0.29 | 1.1 | 150 | - | - | - | - | 停机
11 | 惠州深能源丰达电力有限公司 | 1号机废气排放口 | 494.258 | 0.006 | 0 | 50 | 0.002 | 35 | 0.001 | 5 | 停机
11 | 惠州深能源丰达电力有限公司 | 2号机废气排放口 | 0 | 0 | 0 | 50 | 0 | 35 | 0 | 5 | 停机
11 | 惠州深能源丰达电力有限公司 | 5号机组废气排放口 | 866479.211 | 10.251 | 9.958 | 50 | 3.53 | 35 | 18.522 | 5 | 正常
11 | 惠州深能源丰达电力有限公司 | 6号机组废气排放口 | 28171688.489 | 336.813 | 28.31 | 50 | 0.176 | 35 | 0.62 | 5 | 正常
11 | 惠州深能源丰达电力有限公司 | 1号启动锅炉废气排放口 | 6953.461 | 0.083 | 0 | 50 | 44.644 | 35 | 100.813 | 10 | 停机
11 | 惠州深能源丰达电力有限公司 | 2号启动锅炉废气排放口 | 258.239 | 0.003 | 47.002 | 50 | 34.596 | 35 | 68.747 | 10 | 停机
12 | 广东惠州天然气发电有限公司 | 2号发电机组烟囱 | 26137054.08 | 1089043.92 | 15.41 | 50 | - | - | - | - | 正常
12 | 广东惠州天然气发电有限公司 | 1号发电机组烟囱 | 36728536.32 | 425.099 | 19.65 | 50 | - | - | - | - | 正常
12 | 广东惠州天然气发电有限公司 | 3号发电机组烟囱 | 0 | 0 | 0.09 | 50 | - | - | - | - | 停机
12 | 广东惠州天然气发电有限公司 | 4号发电机组烟囱 | -408093.12 | -4.723 | 1.72 | 50 | - | - | - | - | 停机
12 | 广东惠州天然气发电有限公司 | 5号发电机组烟囱 | 1057449.6 | 12.239 | 2.29 | 50 | - | - | - | - | 停机
12 | 广东惠州天然气发电有限公司 | 6号发电机组烟囱 | 46540120.32 | 538.659 | 19.27 | 50 | - | - | - | - | 正常
13 | 惠州云海镁业有限公司 | 工业窑炉燃烧废气排放口 | 174528 | 2.02 | 49.06 | 120 | 1.9 | 850 | 1.44 | 100 | 正常
14 | 惠州塔牌水泥有限公司 | 二线窑尾 | 15655910 | 181.203 | 31.972 | 320 | 34.193 | 100 | 8.634 | 20 | 正常
14 | 惠州塔牌水泥有限公司 | 一线窑头 | 430725.438 | 4.985 | - | - | - | - | 0 | 20 | 停机
14 | 惠州塔牌水泥有限公司 | 一线窑尾 | 0 | 0 | 2419.862 | 320 | 1295.169 | 100 | 40.98 | 20 | 停机
14 | 惠州塔牌水泥有限公司 | 二线窑头 | 6128898 | 70.936 | - | - | - | - | 0 | 20 | 正常
15 | 南亚塑胶工业(惠州)有限公司 | 1#锅炉烟气排放口（A1） | 953164.8 | 11.032 | 6.69 | 50 | 7.39 | 35 | 0.26 | 10 | 正常
15 | 南亚塑胶工业(惠州)有限公司 | 7#有机废气排放口（B7） | 15907.048 | 0.184 | - | - | - | - | 0.08 | 10 | 正常
15 | 南亚塑胶工业(惠州)有限公司 | 15#有机废气排放口（B15） | 8029.45 | 0.093 | - | - | - | - | 0.827 | 10 | 正常
15 | 南亚塑胶工业(惠州)有限公司 | 3#粉尘排放口（C3） | 57501.332 | 0.666 | - | - | - | - | 0.048 | 10 | 正常
15 | 南亚塑胶工业(惠州)有限公司 | 2#锅炉烟气排放口（A2） | 118857.84 | 4952.41 | 7.47 | 150 | - | - | - | - | 正常
16 | 广东惠州平海发电厂有限公司 | 1号锅炉废气排放口 | 5459690.506 | 64.963 | 394.653 | 100 | 14.948 | 50 | 100.331 | 20 | 停机
16 | 广东惠州平海发电厂有限公司 | 2号锅炉废气排放口 | 58172553.147 | 702.355 | 41.644 | 100 | 26.44 | 50 | 7.566 | 20 | 正常
17 | 旭硝子显示玻璃（惠州）有限公司 | 四期炉窑废气排放口 | 285715 | 3.307 | 241.132 | 550 | 1.62 | 280 | 8.313 | 30 | 正常
17 | 旭硝子显示玻璃（惠州）有限公司 | 一期熔窑废气排放口 | 346420.312 | 4.01 | 237.327 | 550 | 5.808 | 400 | 1.975 | 30 | 正常
17 | 旭硝子显示玻璃（惠州）有限公司 | 三期熔窑废气排放口 | 742176 | 8.59 | 251.58 | 550 | 1.28 | 400 | 2.24 | 30 | 正常
17 | 旭硝子显示玻璃（惠州）有限公司 | 二期熔窑废气排放口 | - | - | 0 | 550 | 0 | 400 | 0 | 30 | 停机
18 | 中海油惠州石化有限公司 | 燃油燃气锅炉烟囱 | 713755.375 | 8.261 | 152.313 | 200 | 4.913 | 200 | 0.688 | 30 | 正常
18 | 中海油惠州石化有限公司 | 燃油燃气锅炉烟囱 2 | 1086516.5 | 12.575 | 56.009 | 200 | 4.763 | 200 | 9.675 | 30 | 正常
18 | 中海油惠州石化有限公司 | 硫磺（1）排气筒 | 266943 | 3.09 | 20.474 | - | 28.753 | 100 | - | - | 正常
18 | 中海油惠州石化有限公司 | 蜡油加裂排气筒 | 1192927.875 | 13.807 | 59.892 | 100 | - | - | - | - | 正常
18 | 中海油惠州石化有限公司 | 煤柴油加裂排气筒 | 740120.062 | 8.566 | 34.242 | 100 | - | - | - | - | 正常
18 | 中海油惠州石化有限公司 | 制氢（1）排气筒 | 3770443.25 | 43.639 | 77.013 | 100 | - | - | - | - | 正常
18 | 中海油惠州石化有限公司 | 制氢（2）排气筒 | 3441390.5 | 39.831 | 79.523 | 100 | - | - | - | - | 正常
18 | 中海油惠州石化有限公司 | 重整（I）排气筒 | 4017536.5 | 46.499 | 58.824 | 100 | - | - | - | - | 正常
18 | 中海油惠州石化有限公司 | 芳烃联合（1）排气筒 | 6908287 | 79.957 | 54.16 | 100 | - | - | - | - | 正常
18 | 中海油惠州石化有限公司 | 芳烃联合（2）排气筒 | 1277096.625 | 14.781 | 42.118 | 100 | - | - | - | - | 正常
18 | 中海油惠州石化有限公司 | 芳烃联合2排气筒 | 2161487 | 25.017 | 30.781 | 100 | - | - | - | - | 正常
18 | 中海油惠州石化有限公司 | 焦化（1）排气筒 | 1301574 | 15.823 | 66.099 | 100 | - | - | - | - | 正常
18 | 中海油惠州石化有限公司 | 焦化（2）排气筒 | 1526727.625 | 18.439 | 57.914 | 100 | - | - | - | - | 正常
18 | 中海油惠州石化有限公司 | 催化裂化（1）排气筒 | 3118390 | 135582.125 | - | - | 1.036 | 50 | 8.448 | 30 | 正常
18 | 中海油惠州石化有限公司 | 煅烧焦烟囱 | - | - | - | - | - | - | 0 | 10 | 停机
18 | 中海油惠州石化有限公司 | 常减压（1）烟囱 | 3967939.75 | 45.925 | 34.003 | 100 | - | - | - | - | 正常
18 | 中海油惠州石化有限公司 | 3#燃油燃气锅炉烟道 | 1384877 | 16.029 | 47.207 | 100 | 8.2 | 50 | 0.904 | 20 | 正常
18 | 中海油惠州石化有限公司 | 航煤加氢129排气筒 | 381566.781 | 4.416 | 27.768 | 100 | - | - | - | - | 正常
18 | 中海油惠州石化有限公司 | 硫磺（II）134排气筒 | 2216954.5 | 26.775 | - | - | 36.472 | 100 | - | - | 正常
18 | 中海油惠州石化有限公司 | 催化裂化（II）123排气筒 | 12711994 | 147.13 | 43.558 | 100 | 3.92 | 50 | 6.594 | 30 | 正常
18 | 中海油惠州石化有限公司 | 渣油加氢133排气筒 | 621149.188 | 7.189 | 30.996 | 100 | - | - | - | - | 正常
18 | 中海油惠州石化有限公司 | 常减压（II）121排气筒 | 2780023.75 | 32.176 | 29.909 | 100 | 9.588 | 50 | 7.187 | 20 | 正常
18 | 中海油惠州石化有限公司 | 重装（II）127排气筒 | 3441844.5 | 39.836 | 52.757 | 100 | 0.556 | 50 | 6.732 | 20 | 正常
18 | 中海油惠州石化有限公司 | 煤制氢硫磺排气筒 | 1145840 | 13.262 | - | - | 7.387 | 100 | - | - | 正常
18 | 中海油惠州石化有限公司 | 煤制氢蒸汽过热炉排气筒 | - | - | 0 | 100 | - | - | - | - | 停机
18 | 中海油惠州石化有限公司 | 燃气轮机排气筒 | 3586653.25 | 41.512 | 19.202 | 50 | 2.274 | 35 | 1.897 | 5 | 正常
18 | 中海油惠州石化有限公司 | 高压加氢裂化装置（II）加热炉排气 | 1452250.5 | 16.808 | 42.516 | 100 | 0.736 | 50 | 0.25 | 20 | 正常
18 | 中海油惠州石化有限公司 | 丙烯酸及酯废水焚烧炉排气筒 | 500899.75 | 6.626 | 110.868 | 300 | 0.929 | 100 | 5.707 | 30 | 正常
18 | 中海油惠州石化有限公司 | 重整（Ⅲ）排气筒 | 6771865.5 | 85.503 | 37.776 | 100 | 0.645 | 50 | 0.138 | 20 | 正常
18 | 中海油惠州石化有限公司 | 芳烃联合（Ⅱ）排气筒 | 4089828.5 | 48.538 | 47.553 | 100 | 1.225 | 50 | 0.051 | 20 | 正常
19 | 中海壳牌石油化工有限公司 | UT1装置燃油锅炉F-8105/06/07/08排气筒 | 8948448 | 103.57 | 87.79 | 200 | 59.33 | 200 | 7.03 | 30 | 正常
19 | 中海壳牌石油化工有限公司 | UT1装置固废焚烧炉F-9401排气筒 | 1147.75 | 0.01 | 0 | 300 | 0 | 100 | 0 | 30 | 停机
19 | 中海壳牌石油化工有限公司 | UT1装置污水处理场废气处理设施A-9230排气筒 | 589025.62 | 6.82 | - | - | - | - | - | - | 正常
19 | 中海壳牌石油化工有限公司 | UT1装置废液焚烧炉A-9301排气筒 | 3199602.75 | 37.03 | 95.45 | 300 | 0 | 200 | 1.26 | 30 | 正常
19 | 中海壳牌石油化工有限公司 | UT1装置燃气轮机GT-8161排气筒 | 10740797 | 124.31 | 61.32 | 120 | 1.74 | 100 | 5.22 | 10 | 正常
19 | 中海壳牌石油化工有限公司 | SMPO1装置热油炉F-5301A/B/C排气筒 | 7120048.5 | 82.41 | 64.98 | 100 | 0 | 50 | 2.46 | 20 | 正常
19 | 中海壳牌石油化工有限公司 | POD2装置废液焚烧炉A-2962排气筒 | 226796.09 | 2.62 | 31.76 | 300 | 0.01 | 100 | 1.26 | 30 | 正常
19 | 中海壳牌石油化工有限公司 | LOP1装置裂解炉F-1100排气筒 | 1366525.88 | 15.82 | 68.8 | 100 | - | - | - | - | 正常
20 | 光大环保能源（龙门）有限公司 | 一号废气排放口 | 1232566.25 | 14.27 | 178.091 | 200 | 46.553 | 50 | 3.798 | 10 | 正常
20 | 光大环保能源（龙门）有限公司 | 二号废气排放口 | 1295525.38 | 14.99 | 166.196 | 200 | 47.557 | 50 | 4.176 | 10 | 正常
21 | 惠州绿色动力再生能源有限公司 | 焚烧废气排放口3# | 3531759.25 | 40.88 | 75.897 | 80 | 27.218 | 30 | 0.83 | 8 | 正常
21 | 惠州绿色动力再生能源有限公司 | 焚烧废气排放口4# | 2976454.5 | 34.45 | 76.182 | 80 | 21.442 | 30 | 0.476 | 8 | 正常
21 | 惠州绿色动力再生能源有限公司 | 焚烧废气排放口1# | 2777837.5 | 32.15 | 77.522 | 80 | 18.63 | 30 | 1.819 | 8 | 正常
21 | 惠州绿色动力再生能源有限公司 | 焚烧废气排放口2# | 15723.04 | 0.18 | 0.094 | 80 | 16.386 | 30 | 13.686 | 8 | 正常
22 | 三菱化学化工原料（惠州）有限公司 | 废气排放口 | 3838392 | 44.426 | 21.776 | 100 | 1.01 | 50 | 3.261 | 20 | 正常
23 | 惠州李长荣橡胶有限公司 | RTO | 2975923.25 | 35.067 | 6.316 | 100 | 0.416 | 50 | 7.804 | 20 | 正常
24 | 惠州绿色动力环保有限公司 | 焚烧废气排放口#1 | 2427438.5 | 28.095 | 7.614 | 250 | 4.698 | 80 | 14.228 | 10 | 正常
24 | 惠州绿色动力环保有限公司 | 焚烧废气排放口#2 | 1966865.5 | 22.765 | 75.194 | 250 | 16.935 | 80 | 1.763 | 10 | 正常
24 | 惠州绿色动力环保有限公司 | 焚烧废气排放口#3 | 2588842.25 | 29.963 | 26.695 | 250 | 2.146 | 80 | 24.891 | 10 | 停机
25 | 国能（惠州）热电有限责任公司 | 综合监控点 | 44823064 | 518.786 | 32.922 | 100 | 21.619 | 50 | 0.584 | 20 | 正常
26 | 华润水泥（惠州）有限公司 | 总排放口 | 8248860 | 95.473 | 225.55 | 320 | 9.34 | 100 | 4.43 | 20 | 正常
26 | 华润水泥（惠州）有限公司 | 窑头 | 3056543.75 | 35.377 | - | - | - | - | 5.559 | 20 | 正常