## Sheet1
监测日期：2024-07-05
序号 | 企业名称 | 监控点名称 | 烟气量(M3) | 烟气流量（M3/s） | 氮氧化物(mg/M3) |  | 二氧化硫(mg/M3) |  | 烟尘(mg/M3) |  | 生产状态
[5 empty] | 浓度 | 限值 | 浓度 | 限值 | 浓度 | 限值
1 | 惠州市光大水泥企业有限公司光华水泥厂 | A线窑尾 | 12188190 | 143.054 | 107.782 | 320 | 30.286 | 100 | 0.498 | 20 | 正常
1 | 惠州市光大水泥企业有限公司光华水泥厂 | B线窑尾 | 13694331 | 162.977 | 98.343 | 320 | 33.599 | 100 | 4.03 | 20 | 正常
1 | 惠州市光大水泥企业有限公司光华水泥厂 | A线窑头烟囱 | 7013540.5 | 81.175 | - | - | - | - | 8.0773 | 20 | 正常
1 | 惠州市光大水泥企业有限公司光华水泥厂 | B线窑头烟囱 | 8480723 | 98.156 | - | - | - | - | 6.9778 | 20 | 正常
2 | 广东展宏钢铁有限公司 | 电炉废气排放口 | 19442396 | 225.028 | - | - | - | - | 0.685 | 15 | 正常
2 | 广东展宏钢铁有限公司 | 电炉废气排放口#2 | 2820958.5 | 117539.945 | - | - | - | - | 1.643 | 15 | 正常
3 | 惠州固力水泥集团有限公司博罗分公司 | 排放口（窑头） | 1457803.875 | 16.873 | - | - | - | - | 0 | 20 | 停机
3 | 惠州固力水泥集团有限公司博罗分公司 | 总排放口（窑尾） | 11695.584 | 0.135 | 87.549 | 320 | 98.865 | 100 | 28.092 | 20 | 停机
4 | 惠州东江威立雅环境服务有限公司 | 焚烧炉废气排放口 | 656949.375 | 7.604 | 49.26 | 300 | 3.03 | 100 | 1.625 | 30 | 正常
5 | 惠州福和纸业有限公司 | 锅炉废气排放口1# | 1365984 | 15.81 | 2 | 200 | 3.7 | 200 | 0.47 | 30 | 正常
5 | 惠州福和纸业有限公司 | 锅炉废气排放口2# | 864 | 0.01 | 0.89 | 150 | - | - | - | - | 停机
6 | 惠州市光大水泥企业有限公司 | A线旋窑窑尾处理后排口 | 283521.094 | 3.282 | 38.187 | 320 | 11.276 | 100 | 14.068 | 20 | 停机
6 | 惠州市光大水泥企业有限公司 | B线旋窑窑尾处理后排口 | 0 | 0 | 0 | 320 | 0 | 100 | 0 | 20 | 停机
6 | 惠州市光大水泥企业有限公司 | A线窑头烟窗 | 523391.844 | 6.058 | - | - | - | - | 0 | 20 | 停机
6 | 惠州市光大水泥企业有限公司 | B线窑头烟窗 | 0 | 0 | - | - | - | - | 0 | 20 | 停机
7 | 惠州广惠能源有限公司 | 焚烧炉烟气排放口3# | 2668396.75 | 31.186 | 102.466 | 200 | 19.672 | 50 | 6.418 | 10 | 正常
7 | 惠州广惠能源有限公司 | 焚烧炉烟气排放口2# | 2840233 | 33.16 | 104.526 | 200 | 17 | 50 | 5.366 | 10 | 正常
7 | 惠州广惠能源有限公司 | 焚烧炉烟气排放口1# | 2789256.5 | 32.584 | 104.028 | 200 | 17.411 | 50 | 4.346 | 10 | 正常
8 | 光大环保能源（博罗）有限公司 | 3# | 1036647.63 | 12 | 115.422 | 200 | 30.09 | 35 | 4.409 | 10 | 正常
8 | 光大环保能源（博罗）有限公司 | 1# | 1126660.75 | 13.04 | 111.582 | 200 | 26.877 | 35 | 4.971 | 10 | 正常
8 | 光大环保能源（博罗）有限公司 | 2# | 1014941.63 | 12.26 | 112.937 | 200 | 21.583 | 35 | 1.634 | 10 | 正常
8 | 光大环保能源（博罗）有限公司 | 4# | 3221110.75 | 37.28 | 114.478 | 200 | 14.131 | 35 | 0.68 | 10 | 正常
9 | 光大环保能源（惠东）有限公司 | #3烟囱 | 2033405.5 | 23.535 | 141.691 | 200 | 8.915 | 50 | 4.592 | 10 | 正常
9 | 光大环保能源（惠东）有限公司 | #1烟囱 | 1235556.875 | 14.3 | 150.043 | 200 | 3.656 | 50 | 3.235 | 10 | 正常
9 | 光大环保能源（惠东）有限公司 | #2烟囱 | 1465609.75 | 16.963 | 154.305 | 200 | 12.083 | 50 | 4.194 | 10 | 正常
10 | 惠州市瑞能热力有限公司 | 锅炉烟窗 | 1949486.4 | 22.564 | 13.9 | 200 | 6.29 | 35 | 2.42 | 10 | 正常
10 | 惠州市瑞能热力有限公司 | 锅炉废气排放口2# | 25920 | 0.3 | 1.06 | 150 | - | - | - | - | 停机
11 | 惠州深能源丰达电力有限公司 | 1号机废气排放口 | 0 | 0 | 0 | 50 | 0 | 35 | 0 | 5 | 停机
11 | 惠州深能源丰达电力有限公司 | 2号机废气排放口 | 0 | 0 | 0 | 50 | 0 | 35 | 0 | 5 | 停机
11 | 惠州深能源丰达电力有限公司 | 5号机组废气排放口 | 814914.161 | 9.613 | 15.676 | 50 | 0.828 | 35 | 17.719 | 5 | 停机
11 | 惠州深能源丰达电力有限公司 | 6号机组废气排放口 | 39150076.613 | 466.716 | 28.124 | 50 | 0.142 | 35 | 0.46 | 5 | 正常
11 | 惠州深能源丰达电力有限公司 | 1号启动锅炉废气排放口 | 5313.281 | 0.063 | 0 | 50 | 1.63 | 35 | 57.434 | 10 | 停机
11 | 惠州深能源丰达电力有限公司 | 2号启动锅炉废气排放口 | 235.865 | 0.003 | 28.878 | 50 | 26.274 | 35 | 62.411 | 10 | 停机
12 | 广东惠州天然气发电有限公司 | 2号发电机组烟囱 | 38944056.96 | 1622669.04 | 20.212 | 50 | - | - | - | - | 正常
12 | 广东惠州天然气发电有限公司 | 1号发电机组烟囱 | 36541877.76 | 422.938 | 19.662 | 50 | - | - | - | - | 正常
12 | 广东惠州天然气发电有限公司 | 3号发电机组烟囱 | 14174066.88 | 164.052 | 8.79 | 50 | - | - | - | - | 正常
12 | 广东惠州天然气发电有限公司 | 4号发电机组烟囱 | -504688.32 | -5.841 | 1.77 | 50 | - | - | - | - | 停机
12 | 广东惠州天然气发电有限公司 | 5号发电机组烟囱 | 1527249.6 | 17.676 | 1.84 | 50 | - | - | - | - | 停机
12 | 广东惠州天然气发电有限公司 | 6号发电机组烟囱 | 45596796.48 | 527.741 | 18.92 | 50 | - | - | - | - | 正常
13 | 惠州云海镁业有限公司 | 工业窑炉燃烧废气排放口 | 177120 | 2.05 | 48.33 | 120 | 1.41 | 850 | 1.35 | 100 | 正常
14 | 惠州塔牌水泥有限公司 | 二线窑尾 | 15858235 | 183.544 | 29.085 | 320 | 20.701 | 100 | 8.615 | 20 | 正常
14 | 惠州塔牌水泥有限公司 | 一线窑头 | 59.024 | 0.001 | - | - | - | - | 0 | 20 | 停机
14 | 惠州塔牌水泥有限公司 | 一线窑尾 | 0 | 0 | 2327.903 | 320 | 1807.342 | 100 | 15.527 | 20 | 停机
14 | 惠州塔牌水泥有限公司 | 二线窑头 | 6222323.5 | 72.018 | - | - | - | - | 9.5144 | 20 | 正常
15 | 南亚塑胶工业(惠州)有限公司 | 1#锅炉烟气排放口（A1） | 412646.4 | 4.776 | 22.39 | 50 | 27.58 | 35 | 8.33 | 10 | 停机
15 | 南亚塑胶工业(惠州)有限公司 | 7#有机废气排放口（B7） | 16622.174 | 0.192 | - | - | - | - | 0.0801 | 10 | 正常
15 | 南亚塑胶工业(惠州)有限公司 | 15#有机废气排放口（B15） | 13981.41 | 0.162 | - | - | - | - | 1.015 | 10 | 正常
15 | 南亚塑胶工业(惠州)有限公司 | 3#粉尘排放口（C3） | 85156.219 | 0.986 | - | - | - | - | 0.0009 | 10 | 正常
15 | 南亚塑胶工业(惠州)有限公司 | 2#锅炉烟气排放口（A2） | 153708.24 | 6404.51 | 11.71 | 150 | - | - | - | - | 正常
16 | 广东惠州平海发电厂有限公司 | 1号锅炉废气排放口 | 6678466.478 | 79.274 | 613.609 | 100 | 12.879 | 50 | 34.989 | 20 | 停机
16 | 广东惠州平海发电厂有限公司 | 2号锅炉废气排放口 | 59475808.208 | 703.289 | 37.415 | 100 | 26.588 | 50 | 6.452 | 20 | 正常
17 | 旭硝子显示玻璃（惠州）有限公司 | 四期炉窑废气排放口 | 285569 | 3.305 | 253.813 | 550 | 1.418 | 280 | 8.382 | 30 | 正常
17 | 旭硝子显示玻璃（惠州）有限公司 | 一期熔窑废气排放口 | 348649.125 | 4.035 | 228.023 | 550 | 5.943 | 400 | 2.459 | 30 | 正常
17 | 旭硝子显示玻璃（惠州）有限公司 | 三期熔窑废气排放口 | 772416 | 8.94 | 251.62 | 550 | 1.78 | 400 | 2.33 | 30 | 正常
17 | 旭硝子显示玻璃（惠州）有限公司 | 二期熔窑废气排放口 | - | - | 0 | 550 | 0 | 400 | 0 | 30 | 停机
18 | 中海油惠州石化有限公司 | 燃油燃气锅炉烟囱 | 703554.5 | 8.143 | 152.237 | 200 | 5.456 | 200 | 0.689 | 30 | 正常
18 | 中海油惠州石化有限公司 | 燃油燃气锅炉烟囱 2 | 1197296.875 | 13.858 | 60.359 | 200 | 5.37 | 200 | 9.514 | 30 | 正常
18 | 中海油惠州石化有限公司 | 硫磺（1）排气筒 | 266604.094 | 3.086 | 19.028 | - | 34.387 | 100 | - | - | 正常
18 | 中海油惠州石化有限公司 | 蜡油加裂排气筒 | 1193009.875 | 13.808 | 57.765 | 100 | - | - | - | - | 正常
18 | 中海油惠州石化有限公司 | 煤柴油加裂排气筒 | 741836.188 | 8.586 | 33.969 | 100 | - | - | - | - | 正常
18 | 中海油惠州石化有限公司 | 制氢（1）排气筒 | 3802563.5 | 44.011 | 75.387 | 100 | - | - | - | - | 正常
18 | 中海油惠州石化有限公司 | 制氢（2）排气筒 | 3476296.5 | 40.235 | 77.541 | 100 | - | - | - | - | 正常
18 | 中海油惠州石化有限公司 | 重整（I）排气筒 | 4020928.75 | 46.538 | 56.866 | 100 | - | - | - | - | 正常
18 | 中海油惠州石化有限公司 | 芳烃联合（1）排气筒 | 7010158 | 81.136 | 53.869 | 100 | - | - | - | - | 正常
18 | 中海油惠州石化有限公司 | 芳烃联合（2）排气筒 | 1265968.75 | 14.652 | 42.37 | 100 | - | - | - | - | 正常
18 | 中海油惠州石化有限公司 | 芳烃联合2排气筒 | 2198660.5 | 25.448 | 32.099 | 100 | - | - | - | - | 正常
18 | 中海油惠州石化有限公司 | 焦化（1）排气筒 | 1365012.375 | 15.799 | 63.896 | 100 | - | - | - | - | 正常
18 | 中海油惠州石化有限公司 | 焦化（2）排气筒 | 1605008.75 | 18.576 | 56.442 | 100 | - | - | - | - | 正常
18 | 中海油惠州石化有限公司 | 催化裂化（1）排气筒 | 3225380 | 134390.875 | - | - | 1.152 | 50 | 7.8 | 30 | 正常
18 | 中海油惠州石化有限公司 | 煅烧焦烟囱 | - | - | - | - | - | - | 0 | 10 | 停机
18 | 中海油惠州石化有限公司 | 常减压（1）烟囱 | 3958656.75 | 45.818 | 33.439 | 100 | - | - | - | - | 正常
18 | 中海油惠州石化有限公司 | 3#燃油燃气锅炉烟道 | 1631595.25 | 18.884 | 47.644 | 100 | 8.43 | 50 | 0.877 | 20 | 正常
18 | 中海油惠州石化有限公司 | 航煤加氢129排气筒 | 386902.406 | 4.478 | 27.429 | 100 | - | - | - | - | 正常
18 | 中海油惠州石化有限公司 | 硫磺（II）134排气筒 | 2302541.5 | 26.65 | - | - | 45.406 | 100 | - | - | 正常
18 | 中海油惠州石化有限公司 | 催化裂化（II）123排气筒 | 12722446 | 147.251 | 34.353 | 100 | 4.139 | 50 | 6.453 | 30 | 正常
18 | 中海油惠州石化有限公司 | 渣油加氢133排气筒 | 623016.25 | 7.211 | 31.993 | 100 | - | - | - | - | 正常
18 | 中海油惠州石化有限公司 | 常减压（II）121排气筒 | 2840999 | 32.882 | 28.014 | 100 | 10.084 | 50 | 7.034 | 20 | 正常
18 | 中海油惠州石化有限公司 | 重装（II）127排气筒 | 3421388.75 | 39.599 | 50.382 | 100 | 0.514 | 50 | 6.854 | 20 | 正常
18 | 中海油惠州石化有限公司 | 煤制氢硫磺排气筒 | 1168070 | 13.519 | - | - | 6.378 | 100 | - | - | 正常
18 | 中海油惠州石化有限公司 | 煤制氢蒸汽过热炉排气筒 | - | - | 0 | 100 | - | - | - | - | 停机
18 | 中海油惠州石化有限公司 | 燃气轮机排气筒 | 1520716.125 | 17.601 | 10.009 | 50 | 1.84 | 35 | 1.517 | 5 | 停机
18 | 中海油惠州石化有限公司 | 高压加氢裂化装置（II）加热炉排气 | 1453937.375 | 16.828 | 41.906 | 100 | 0.838 | 50 | 0.251 | 20 | 正常
18 | 中海油惠州石化有限公司 | 丙烯酸及酯废水焚烧炉排气筒 | 523304.375 | 6.384 | 113.546 | 300 | 0.93 | 100 | 5.743 | 30 | 正常
18 | 中海油惠州石化有限公司 | 重整（Ⅲ）排气筒 | 5736476 | 66.394 | 36.901 | 100 | 0.635 | 50 | 0.133 | 20 | 正常
18 | 中海油惠州石化有限公司 | 芳烃联合（Ⅱ）排气筒 | 1075.759 | 0.012 | 47.062 | 100 | 1.149 | 50 | 0.041 | 20 | 正常
19 | 中海壳牌石油化工有限公司 | UT1装置燃油锅炉F-8105/06/07/08排气筒 | 9103968 | 105.37 | 90.98 | 200 | 57.95 | 200 | 9.01 | 30 | 正常
19 | 中海壳牌石油化工有限公司 | UT1装置固废焚烧炉F-9401排气筒 | 1152.77 | 0.01 | 0 | 300 | 0 | 100 | 0 | 30 | 停机
19 | 中海壳牌石油化工有限公司 | UT1装置污水处理场废气处理设施A-9230排气筒 | 586989.19 | 6.79 | - | - | - | - | - | - | 正常
19 | 中海壳牌石油化工有限公司 | UT1装置废液焚烧炉A-9301排气筒 | 3188847 | 36.91 | 103.04 | 300 | 1.67 | 200 | 2.37 | 30 | 正常
19 | 中海壳牌石油化工有限公司 | UT1装置燃气轮机GT-8161排气筒 | 10799285 | 124.99 | 65 | 120 | 2.34 | 100 | 3.65 | 10 | 正常
19 | 中海壳牌石油化工有限公司 | SMPO1装置热油炉F-5301A/B/C排气筒 | 7116573.5 | 82.37 | 61.8 | 100 | 0 | 50 | 2.38 | 20 | 正常
19 | 中海壳牌石油化工有限公司 | POD2装置废液焚烧炉A-2962排气筒 | 224334.41 | 2.6 | 84.46 | 300 | 0.01 | 100 | 1.23 | 30 | 正常
19 | 中海壳牌石油化工有限公司 | LOP1装置裂解炉F-1100排气筒 | 1361518 | 15.76 | 68.48 | 100 | - | - | - | - | 正常
20 | 光大环保能源（龙门）有限公司 | 一号废气排放口 | 1259281.63 | 14.58 | 155.154 | 200 | 46.909 | 50 | 4.024 | 10 | 正常
20 | 光大环保能源（龙门）有限公司 | 二号废气排放口 | 1295541.63 | 14.99 | 154.136 | 200 | 47.242 | 50 | 3.896 | 10 | 正常
21 | 惠州绿色动力再生能源有限公司 | 焚烧废气排放口3# | 3518609.5 | 40.72 | 76.281 | 80 | 27.433 | 30 | 0.764 | 8 | 正常
21 | 惠州绿色动力再生能源有限公司 | 焚烧废气排放口4# | 2999178 | 34.71 | 76.788 | 80 | 23.377 | 30 | 0.457 | 8 | 正常
21 | 惠州绿色动力再生能源有限公司 | 焚烧废气排放口1# | 2780564 | 32.18 | 77.399 | 80 | 23.14 | 30 | 1.859 | 8 | 正常
21 | 惠州绿色动力再生能源有限公司 | 焚烧废气排放口2# | 43635.92 | 0.5 | 0.388 | 80 | 15.42 | 30 | 14.059 | 8 | 正常
22 | 三菱化学化工原料（惠州）有限公司 | 废气排放口 | 3799389.75 | 43.974 | 19.61 | 100 | 0.932 | 50 | 3.308 | 20 | 正常
23 | 惠州李长荣橡胶有限公司 | RTO | 2560103.5 | 30.177 | 7.3879 | 100 | 0.5851 | 50 | 7.7361 | 20 | 正常
24 | 惠州绿色动力环保有限公司 | 焚烧废气排放口#1 | 2427448.75 | 28.096 | 6.31 | 250 | 6.308 | 80 | 17.066 | 10 | 正常
24 | 惠州绿色动力环保有限公司 | 焚烧废气排放口#2 | 1961488.625 | 22.702 | 74.91 | 250 | 21.242 | 80 | 1.735 | 10 | 正常
24 | 惠州绿色动力环保有限公司 | 焚烧废气排放口#3 | 2483861.5 | 28.748 | 19.417 | 250 | 10.457 | 80 | 27.209 | 10 | 停机
25 | 国能（惠州）热电有限责任公司 | 综合监控点 | 44966984 | 520.451 | 34.041 | 100 | 22.347 | 50 | 0.576 | 20 | 正常
26 | 华润水泥（惠州）有限公司 | 总排放口 | 8114522.5 | 93.918 | 205.71 | 320 | 6.77 | 100 | 4.44 | 20 | 正常
26 | 华润水泥（惠州）有限公司 | 窑头 | 2753681.75 | 31.871 | - | - | - | - | 5.362 | 20 | 正常