## Sheet1
监测日期：2024-07-07
序号 | 企业名称 | 监控点名称 | 烟气量(M3) | 烟气流量（M3/s） | 氮氧化物(mg/M3) |  | 二氧化硫(mg/M3) |  | 烟尘(mg/M3) |  | 生产状态
[5 empty] | 浓度 | 限值 | 浓度 | 限值 | 浓度 | 限值
1 | 惠州市光大水泥企业有限公司光华水泥厂 | A线窑尾 | 11902022 | 139.748 | 101.705 | 320 | 37.277 | 100 | 0.468 | 20 | 正常
1 | 惠州市光大水泥企业有限公司光华水泥厂 | B线窑尾 | 13916933 | 165.64 | 99.384 | 320 | 39.426 | 100 | 5.34 | 20 | 正常
1 | 惠州市光大水泥企业有限公司光华水泥厂 | A线窑头烟囱 | 6959389 | 80.548 | - | - | - | - | 8.2546 | 20 | 正常
1 | 惠州市光大水泥企业有限公司光华水泥厂 | B线窑头烟囱 | 8385501 | 97.687 | - | - | - | - | 6.8237 | 20 | 正常
2 | 广东展宏钢铁有限公司 | 电炉废气排放口 | 18322848 | 212.07 | - | - | - | - | 0.261 | 15 | 正常
2 | 广东展宏钢铁有限公司 | 电炉废气排放口#2 | 2514964.75 | 104790.195 | - | - | - | - | 0.843 | 15 | 正常
3 | 惠州固力水泥集团有限公司博罗分公司 | 排放口（窑头） | 1249329.375 | 14.46 | - | - | - | - | 0 | 20 | 停机
3 | 惠州固力水泥集团有限公司博罗分公司 | 总排放口（窑尾） | 13726.242 | 0.159 | 124.741 | 320 | 130.375 | 100 | 8.295 | 20 | 停机
4 | 惠州东江威立雅环境服务有限公司 | 焚烧炉废气排放口 | 660844.938 | 7.649 | 45.969 | 300 | 2.813 | 100 | 1.655 | 30 | 正常
5 | 惠州福和纸业有限公司 | 锅炉废气排放口1# | 1391040 | 16.1 | 2.08 | 200 | 4.1 | 200 | 0.73 | 30 | 正常
5 | 惠州福和纸业有限公司 | 锅炉废气排放口2# | 864 | 0.01 | 1 | 150 | - | - | - | - | 停机
6 | 惠州市光大水泥企业有限公司 | A线旋窑窑尾处理后排口 | 215912.203 | 2.499 | 39.982 | 320 | 16.833 | 100 | 14.865 | 20 | 停机
6 | 惠州市光大水泥企业有限公司 | B线旋窑窑尾处理后排口 | 0 | 0 | 0 | 320 | 0 | 100 | 0 | 20 | 停机
6 | 惠州市光大水泥企业有限公司 | A线窑头烟窗 | 557598.625 | 6.454 | - | - | - | - | 0 | 20 | 停机
6 | 惠州市光大水泥企业有限公司 | B线窑头烟窗 | 0 | 0 | - | - | - | - | 0 | 20 | 停机
7 | 惠州广惠能源有限公司 | 焚烧炉烟气排放口3# | 2490285.75 | 29.079 | 110.015 | 200 | 18.542 | 50 | 6.349 | 10 | 正常
7 | 惠州广惠能源有限公司 | 焚烧炉烟气排放口2# | 2679235.25 | 31.266 | 105.055 | 200 | 22.026 | 50 | 5.171 | 10 | 正常
7 | 惠州广惠能源有限公司 | 焚烧炉烟气排放口1# | 2694194.25 | 31.44 | 107.092 | 200 | 17.55 | 50 | 6.344 | 10 | 正常
8 | 光大环保能源（博罗）有限公司 | 3# | 1066059.5 | 12.34 | 114.508 | 200 | 30.578 | 35 | 4.827 | 10 | 正常
8 | 光大环保能源（博罗）有限公司 | 1# | 1156367 | 13.38 | 112.579 | 200 | 29.582 | 35 | 5.124 | 10 | 正常
8 | 光大环保能源（博罗）有限公司 | 2# | 1016322.56 | 11.76 | 114.83 | 200 | 25.05 | 35 | 1.565 | 10 | 正常
8 | 光大环保能源（博罗）有限公司 | 4# | 3225625.5 | 37.33 | 114.822 | 200 | 17.694 | 35 | 0.672 | 10 | 正常
9 | 光大环保能源（惠东）有限公司 | #3烟囱 | 2069855.875 | 23.957 | 156.409 | 200 | 37.497 | 50 | 4.252 | 10 | 正常
9 | 光大环保能源（惠东）有限公司 | #1烟囱 | 1566558 | 18.132 | 0 | 200 | 0 | 50 | 0 | 10 | 正常
9 | 光大环保能源（惠东）有限公司 | #2烟囱 | 1529873.125 | 17.707 | 150.631 | 200 | 19.977 | 50 | 4.018 | 10 | 正常
10 | 惠州市瑞能热力有限公司 | 锅炉烟窗 | 1565153.28 | 18.115 | 15.45 | 200 | 6.14 | 35 | 2.03 | 10 | 正常
10 | 惠州市瑞能热力有限公司 | 锅炉废气排放口2# | 13824 | 0.16 | 1.03 | 150 | - | - | - | - | 停机
11 | 惠州深能源丰达电力有限公司 | 1号机废气排放口 | 0 | 0 | 0 | 50 | 0 | 35 | 0 | 5 | 停机
11 | 惠州深能源丰达电力有限公司 | 2号机废气排放口 | 0 | 0 | 0 | 50 | 0 | 35 | 0 | 5 | 停机
11 | 惠州深能源丰达电力有限公司 | 5号机组废气排放口 | 685785.291 | 8.118 | 10.271 | 50 | 0.46 | 35 | 17.137 | 5 | 停机
11 | 惠州深能源丰达电力有限公司 | 6号机组废气排放口 | 35288.759 | 0.421 | 28.138 | 50 | 2.492 | 35 | 45.163 | 5 | 停机
11 | 惠州深能源丰达电力有限公司 | 1号启动锅炉废气排放口 | 9608.564 | 0.113 | 1.719 | 50 | 29.753 | 35 | 57.456 | 10 | 停机
11 | 惠州深能源丰达电力有限公司 | 2号启动锅炉废气排放口 | 8.956 | 0 | 66.888 | 50 | 25.74 | 35 | 65.122 | 10 | 停机
12 | 广东惠州天然气发电有限公司 | 2号发电机组烟囱 | 9904783.68 | 412699.32 | 7.882 | 50 | - | - | - | - | 正常
12 | 广东惠州天然气发电有限公司 | 1号发电机组烟囱 | 36289296 | 420.015 | 19.727 | 50 | - | - | - | - | 正常
12 | 广东惠州天然气发电有限公司 | 3号发电机组烟囱 | 0 | 0 | 0.68 | 50 | - | - | - | - | 停机
12 | 广东惠州天然气发电有限公司 | 4号发电机组烟囱 | -299540.16 | -3.467 | 1.7 | 50 | - | - | - | - | 停机
12 | 广东惠州天然气发电有限公司 | 5号发电机组烟囱 | 1244315.52 | 14.402 | 1.97 | 50 | - | - | - | - | 停机
12 | 广东惠州天然气发电有限公司 | 6号发电机组烟囱 | 46595079.36 | 539.295 | 19.37 | 50 | - | - | - | - | 正常
13 | 惠州云海镁业有限公司 | 工业窑炉燃烧废气排放口 | 184032 | 2.13 | 48.02 | 120 | 1.74 | 850 | 1.4 | 100 | 正常
14 | 惠州塔牌水泥有限公司 | 二线窑尾 | 15783430 | 182.679 | 32.714 | 320 | 25.556 | 100 | 8.071 | 20 | 正常
14 | 惠州塔牌水泥有限公司 | 一线窑头 | 465.384 | 0.005 | - | - | - | - | 0 | 20 | 停机
14 | 惠州塔牌水泥有限公司 | 一线窑尾 | 0 | 0 | 557.037 | 320 | 125.922 | 100 | 249.394 | 20 | 停机
14 | 惠州塔牌水泥有限公司 | 二线窑头 | 5970232 | 69.1 | - | - | - | - | 9.6538 | 20 | 正常
15 | 南亚塑胶工业(惠州)有限公司 | 1#锅炉烟气排放口（A1） | 1054425.6 | 12.204 | 13.57 | 50 | 5.51 | 35 | 2 | 10 | 正常
15 | 南亚塑胶工业(惠州)有限公司 | 7#有机废气排放口（B7） | 266120.844 | 3.08 | - | - | - | - | 0.1845 | 10 | 正常
15 | 南亚塑胶工业(惠州)有限公司 | 15#有机废气排放口（B15） | 251434.719 | 2.91 | - | - | - | - | 1.7559 | 10 | 正常
15 | 南亚塑胶工业(惠州)有限公司 | 3#粉尘排放口（C3） | 80730.547 | 0.934 | - | - | - | - | 0.0241 | 10 | 正常
15 | 南亚塑胶工业(惠州)有限公司 | 2#锅炉烟气排放口（A2） | 113041.344 | 4710.056 | 3.85 | 150 | - | - | - | - | 正常
16 | 广东惠州平海发电厂有限公司 | 1号锅炉废气排放口 | 44519337.151 | 525.617 | 37.698 | 100 | 24.158 | 50 | 0.862 | 20 | 停机
16 | 广东惠州平海发电厂有限公司 | 2号锅炉废气排放口 | 52669833.873 | 649.743 | 38.385 | 100 | 26.635 | 50 | 3.221 | 20 | 正常
17 | 旭硝子显示玻璃（惠州）有限公司 | 四期炉窑废气排放口 | 259716 | 3.006 | 251.077 | 550 | 2.188 | 280 | 8.06 | 30 | 正常
17 | 旭硝子显示玻璃（惠州）有限公司 | 一期熔窑废气排放口 | 347500 | 4.022 | 259.271 | 550 | 5.581 | 400 | 2.644 | 30 | 正常
17 | 旭硝子显示玻璃（惠州）有限公司 | 三期熔窑废气排放口 | 728352 | 8.43 | 251.5 | 550 | 2.21 | 400 | 0.44 | 30 | 正常
17 | 旭硝子显示玻璃（惠州）有限公司 | 二期熔窑废气排放口 | - | - | 0 | 550 | 0 | 400 | 0 | 30 | 停机
18 | 中海油惠州石化有限公司 | 燃油燃气锅炉烟囱 | 786614.125 | 9.104 | 158.975 | 200 | 6.542 | 200 | 0.686 | 30 | 正常
18 | 中海油惠州石化有限公司 | 燃油燃气锅炉烟囱 2 | 1292047.375 | 14.954 | 58.139 | 200 | 6.23 | 200 | 8.929 | 30 | 正常
18 | 中海油惠州石化有限公司 | 硫磺（1）排气筒 | 274855.062 | 3.181 | 19.023 | - | 31.404 | 100 | - | - | 正常
18 | 中海油惠州石化有限公司 | 蜡油加裂排气筒 | 1180796 | 13.667 | 55.943 | 100 | - | - | - | - | 正常
18 | 中海油惠州石化有限公司 | 煤柴油加裂排气筒 | 744333.812 | 8.615 | 38.481 | 100 | - | - | - | - | 正常
18 | 中海油惠州石化有限公司 | 制氢（1）排气筒 | 3802759 | 44.013 | 75.614 | 100 | - | - | - | - | 正常
18 | 中海油惠州石化有限公司 | 制氢（2）排气筒 | 3465025.5 | 40.104 | 78.199 | 100 | - | - | - | - | 正常
18 | 中海油惠州石化有限公司 | 重整（I）排气筒 | 4012201 | 46.438 | 56.057 | 100 | - | - | - | - | 正常
18 | 中海油惠州石化有限公司 | 芳烃联合（1）排气筒 | 7057175.5 | 81.68 | 53.932 | 100 | - | - | - | - | 正常
18 | 中海油惠州石化有限公司 | 芳烃联合（2）排气筒 | 1419713.375 | 16.432 | 42.851 | 100 | - | - | - | - | 正常
18 | 中海油惠州石化有限公司 | 芳烃联合2排气筒 | 2267034.5 | 26.239 | 33.369 | 100 | - | - | - | - | 正常
18 | 中海油惠州石化有限公司 | 焦化（1）排气筒 | 1371963.75 | 15.879 | 64.159 | 100 | - | - | - | - | 正常
18 | 中海油惠州石化有限公司 | 焦化（2）排气筒 | 1642442.75 | 19.01 | 57.277 | 100 | - | - | - | - | 正常
18 | 中海油惠州石化有限公司 | 催化裂化（1）排气筒 | 3239940 | 134997.469 | - | - | 1.172 | 50 | 7.857 | 30 | 正常
18 | 中海油惠州石化有限公司 | 煅烧焦烟囱 | - | - | - | - | - | - | 0 | 10 | 停机
18 | 中海油惠州石化有限公司 | 常减压（1）烟囱 | 3951445.5 | 45.734 | 33.49 | 100 | - | - | - | - | 正常
18 | 中海油惠州石化有限公司 | 3#燃油燃气锅炉烟道 | 1708295.375 | 19.772 | 47.594 | 100 | 9.312 | 50 | 0.857 | 20 | 正常
18 | 中海油惠州石化有限公司 | 航煤加氢129排气筒 | 374534.906 | 4.335 | 28.324 | 100 | - | - | - | - | 正常
18 | 中海油惠州石化有限公司 | 硫磺（II）134排气筒 | 2305127 | 26.68 | - | - | 39.73 | 100 | - | - | 正常
18 | 中海油惠州石化有限公司 | 催化裂化（II）123排气筒 | 12637391 | 146.266 | 40.072 | 100 | 4.451 | 50 | 6.562 | 30 | 正常
18 | 中海油惠州石化有限公司 | 渣油加氢133排气筒 | 624354.25 | 7.226 | 32.387 | 100 | - | - | - | - | 正常
18 | 中海油惠州石化有限公司 | 常减压（II）121排气筒 | 2857466.25 | 33.072 | 28.763 | 100 | 10.307 | 50 | 6.703 | 20 | 正常
18 | 中海油惠州石化有限公司 | 重装（II）127排气筒 | 3366741 | 38.967 | 50.825 | 100 | 0.519 | 50 | 6.889 | 20 | 正常
18 | 中海油惠州石化有限公司 | 煤制氢硫磺排气筒 | 1152210 | 13.336 | - | - | 6.302 | 100 | - | - | 正常
18 | 中海油惠州石化有限公司 | 煤制氢蒸汽过热炉排气筒 | - | - | 0 | 100 | - | - | - | - | 停机
18 | 中海油惠州石化有限公司 | 燃气轮机排气筒 | 0 | 0 | 0 | 50 | 0 | 35 | 0 | 5 | 停机
18 | 中海油惠州石化有限公司 | 高压加氢裂化装置（II）加热炉排气 | 1456809.125 | 16.861 | 42.669 | 100 | 0.961 | 50 | 0.252 | 20 | 正常
18 | 中海油惠州石化有限公司 | 丙烯酸及酯废水焚烧炉排气筒 | 444810.531 | 5.148 | 110.378 | 300 | 1 | 100 | 5.727 | 30 | 正常
18 | 中海油惠州石化有限公司 | 重整（Ⅲ）排气筒 | 5713576.5 | 66.129 | 36.109 | 100 | 0.809 | 50 | 0.133 | 20 | 正常
18 | 中海油惠州石化有限公司 | 芳烃联合（Ⅱ）排气筒 | 5038.038 | 0.058 | 46.442 | 100 | 1.232 | 50 | 0.039 | 20 | 正常
19 | 中海壳牌石油化工有限公司 | UT1装置燃油锅炉F-8105/06/07/08排气筒 | 8873280 | 102.7 | 92.42 | 200 | 54.54 | 200 | 6.1 | 30 | 正常
19 | 中海壳牌石油化工有限公司 | UT1装置固废焚烧炉F-9401排气筒 | 1123.75 | 0.01 | 0 | 300 | 0 | 100 | 0 | 30 | 停机
19 | 中海壳牌石油化工有限公司 | UT1装置污水处理场废气处理设施A-9230排气筒 | 592219.81 | 6.85 | - | - | - | - | - | - | 正常
19 | 中海壳牌石油化工有限公司 | UT1装置废液焚烧炉A-9301排气筒 | 3296974.25 | 38.16 | 108.72 | 300 | 1.59 | 200 | 2.46 | 30 | 正常
19 | 中海壳牌石油化工有限公司 | UT1装置燃气轮机GT-8161排气筒 | 10972816 | 127 | 62.07 | 120 | 1.37 | 100 | 3.41 | 10 | 正常
19 | 中海壳牌石油化工有限公司 | SMPO1装置热油炉F-5301A/B/C排气筒 | 7257128 | 83.99 | 63.27 | 100 | 0 | 50 | 2.95 | 20 | 正常
19 | 中海壳牌石油化工有限公司 | POD2装置废液焚烧炉A-2962排气筒 | 220387.19 | 2.55 | 64.37 | 300 | 0.01 | 100 | 1.2 | 30 | 正常
19 | 中海壳牌石油化工有限公司 | LOP1装置裂解炉F-1100排气筒 | 1360152.75 | 15.74 | 68.21 | 100 | - | - | - | - | 正常
20 | 光大环保能源（龙门）有限公司 | 一号废气排放口 | 1261523.88 | 14.6 | 167.606 | 200 | 43.365 | 50 | 4.354 | 10 | 正常
20 | 光大环保能源（龙门）有限公司 | 二号废气排放口 | 1259878.25 | 14.58 | 174.16 | 200 | 45.333 | 50 | 4.274 | 10 | 正常
21 | 惠州绿色动力再生能源有限公司 | 焚烧废气排放口3# | 3394723.25 | 39.29 | 77.496 | 80 | 27.173 | 30 | 0.813 | 8 | 正常
21 | 惠州绿色动力再生能源有限公司 | 焚烧废气排放口4# | 3029064 | 35.06 | 76.977 | 80 | 27.549 | 30 | 0.526 | 8 | 正常
21 | 惠州绿色动力再生能源有限公司 | 焚烧废气排放口1# | 2736145 | 31.67 | 76.33 | 80 | 18.165 | 30 | 1.675 | 8 | 正常
21 | 惠州绿色动力再生能源有限公司 | 焚烧废气排放口2# | 5784.9 | 0.07 | 1.382 | 80 | 12.197 | 30 | 12.186 | 8 | 正常
22 | 三菱化学化工原料（惠州）有限公司 | 废气排放口 | 3677863.25 | 42.568 | 13.383 | 100 | 0.804 | 50 | 3.708 | 20 | 正常
23 | 惠州李长荣橡胶有限公司 | RTO | 2846459.75 | 33.568 | 6.9039 | 100 | 0.624 | 50 | 8.3382 | 20 | 正常
24 | 惠州绿色动力环保有限公司 | 焚烧废气排放口#1 | 2424817.75 | 28.065 | 12.358 | 250 | 9.379 | 80 | 18.31 | 10 | 正常
24 | 惠州绿色动力环保有限公司 | 焚烧废气排放口#2 | 1950793.5 | 22.579 | 75.646 | 250 | 24.621 | 80 | 1.8 | 10 | 正常
24 | 惠州绿色动力环保有限公司 | 焚烧废气排放口#3 | 2373239.75 | 27.468 | 18.647 | 250 | 20.405 | 80 | 24.718 | 10 | 停机
25 | 国能（惠州）热电有限责任公司 | 综合监控点 | 46116752 | 533.759 | 34.47 | 100 | 21.58 | 50 | 0.693 | 20 | 正常
26 | 华润水泥（惠州）有限公司 | 总排放口 | 8147768 | 94.303 | 209.68 | 320 | 11.98 | 100 | 4.55 | 20 | 正常
26 | 华润水泥（惠州）有限公司 | 窑头 | 3276372.25 | 37.921 | - | - | - | - | 5.272 | 20 | 正常