## Sheet1
监测日期：2024-07-08
序号 | 企业名称 | 监控点名称 | 烟气量(M3) | 烟气流量（M3/s） | 氮氧化物(mg/M3) |  | 二氧化硫(mg/M3) |  | 烟尘(mg/M3) |  | 生产状态
[5 empty] | 浓度 | 限值 | 浓度 | 限值 | 浓度 | 限值
1 | 惠州市光大水泥企业有限公司光华水泥厂 | A线窑尾 | 12056652 | 141.417 | 106.404 | 320 | 26.841 | 100 | 0.476 | 20 | 正常
1 | 惠州市光大水泥企业有限公司光华水泥厂 | B线窑尾 | 14454258 | 169.663 | 100.555 | 320 | 32.254 | 100 | 6.002 | 20 | 正常
1 | 惠州市光大水泥企业有限公司光华水泥厂 | A线窑头烟囱 | 6828078.5 | 79.029 | - | - | - | - | 8.3018 | 20 | 正常
1 | 惠州市光大水泥企业有限公司光华水泥厂 | B线窑头烟囱 | 8326822 | 96.375 | - | - | - | - | 7.0198 | 20 | 正常
2 | 广东展宏钢铁有限公司 | 电炉废气排放口 | 18172694 | 210.332 | - | - | - | - | 0.711 | 15 | 正常
2 | 广东展宏钢铁有限公司 | 电炉废气排放口#2 | 3033418.5 | 126392.438 | - | - | - | - | 0.988 | 15 | 正常
3 | 惠州固力水泥集团有限公司博罗分公司 | 排放口（窑头） | 478937.469 | 5.543 | - | - | - | - | 0 | 20 | 停机
3 | 惠州固力水泥集团有限公司博罗分公司 | 总排放口（窑尾） | 13432.547 | 0.156 | 136.333 | 320 | 130.014 | 100 | 35.09 | 20 | 停机
4 | 惠州东江威立雅环境服务有限公司 | 焚烧炉废气排放口 | 667215.188 | 7.722 | 60.642 | 300 | 3.966 | 100 | 1.704 | 30 | 正常
5 | 惠州福和纸业有限公司 | 锅炉废气排放口1# | 1379808 | 15.97 | 2.92 | 200 | 5.14 | 200 | 1.15 | 30 | 正常
5 | 惠州福和纸业有限公司 | 锅炉废气排放口2# | 864 | 0.01 | 1.6 | 150 | - | - | - | - | 停机
6 | 惠州市光大水泥企业有限公司 | A线旋窑窑尾处理后排口 | 197713.766 | 2.288 | 39.64 | 320 | 18.275 | 100 | 14.797 | 20 | 停机
6 | 惠州市光大水泥企业有限公司 | B线旋窑窑尾处理后排口 | 0 | 0 | 0 | 320 | 0 | 100 | 0 | 20 | 停机
6 | 惠州市光大水泥企业有限公司 | A线窑头烟窗 | 820363.938 | 9.495 | - | - | - | - | 0 | 20 | 停机
6 | 惠州市光大水泥企业有限公司 | B线窑头烟窗 | 5.035 | 0 | - | - | - | - | 0 | 20 | 停机
7 | 惠州广惠能源有限公司 | 焚烧炉烟气排放口3# | 2471940 | 29.199 | 105.449 | 200 | 22.819 | 50 | 6.392 | 10 | 正常
7 | 惠州广惠能源有限公司 | 焚烧炉烟气排放口2# | 2707464.75 | 32.049 | 102.826 | 200 | 20.418 | 50 | 5.285 | 10 | 正常
7 | 惠州广惠能源有限公司 | 焚烧炉烟气排放口1# | 2629581.75 | 31.065 | 107.292 | 200 | 21.713 | 50 | 6.389 | 10 | 正常
8 | 光大环保能源（博罗）有限公司 | 3# | 1048296.56 | 12.13 | 110.359 | 200 | 27.717 | 35 | 4.912 | 10 | 正常
8 | 光大环保能源（博罗）有限公司 | 1# | 1138035.38 | 13.17 | 114.161 | 200 | 23.793 | 35 | 5.032 | 10 | 正常
8 | 光大环保能源（博罗）有限公司 | 2# | 1062743.88 | 12.3 | 115.377 | 200 | 16.371 | 35 | 1.628 | 10 | 正常
8 | 光大环保能源（博罗）有限公司 | 4# | 3162828 | 36.61 | 114.393 | 200 | 27.103 | 35 | 0.657 | 10 | 正常
9 | 光大环保能源（惠东）有限公司 | #3烟囱 | 1967005.375 | 22.766 | 145.675 | 200 | 23.273 | 50 | 4.045 | 10 | 正常
9 | 光大环保能源（惠东）有限公司 | #1烟囱 | 1866125.5 | 21.599 | 0 | 200 | 0 | 50 | 0 | 10 | 停机
9 | 光大环保能源（惠东）有限公司 | #2烟囱 | 1536327.75 | 17.782 | 143.795 | 200 | 14.295 | 50 | 3.264 | 10 | 正常
10 | 惠州市瑞能热力有限公司 | 锅炉烟窗 | 1665308.16 | 19.274 | 13.46 | 200 | 3.33 | 35 | 2.08 | 10 | 正常
10 | 惠州市瑞能热力有限公司 | 锅炉废气排放口2# | 16416 | 0.19 | 1.14 | 150 | - | - | - | - | 停机
11 | 惠州深能源丰达电力有限公司 | 1号机废气排放口 | 0 | 0 | 0 | 50 | 0 | 35 | 0 | 5 | 停机
11 | 惠州深能源丰达电力有限公司 | 2号机废气排放口 | 0 | 0 | 0 | 50 | 0 | 35 | 0 | 5 | 停机
11 | 惠州深能源丰达电力有限公司 | 5号机组废气排放口 | 8493148.998 | 100.717 | 27.424 | 50 | 0.909 | 35 | 1.631 | 5 | 正常
11 | 惠州深能源丰达电力有限公司 | 6号机组废气排放口 | 21242495.714 | 254.228 | 26.65 | 50 | 0.347 | 35 | 0.857 | 5 | 正常
11 | 惠州深能源丰达电力有限公司 | 1号启动锅炉废气排放口 | 44736 | 0.546 | 1.807 | 50 | 14.824 | 35 | 44.997 | 10 | 正常
11 | 惠州深能源丰达电力有限公司 | 2号启动锅炉废气排放口 | 12720.261 | 0.153 | 56.957 | 50 | 1.532 | 35 | 5.46 | 10 | 正常
12 | 广东惠州天然气发电有限公司 | 2号发电机组烟囱 | 39158061.12 | 1631585.88 | 20.181 | 50 | - | - | - | - | 正常
12 | 广东惠州天然气发电有限公司 | 1号发电机组烟囱 | 36776427.84 | 425.653 | 19.684 | 50 | - | - | - | - | 正常
12 | 广东惠州天然气发电有限公司 | 3号发电机组烟囱 | 24817492.8 | 287.24 | 15.39 | 50 | - | - | - | - | 正常
12 | 广东惠州天然气发电有限公司 | 4号发电机组烟囱 | -409380.48 | -4.738 | 1.64 | 50 | - | - | - | - | 停机
12 | 广东惠州天然气发电有限公司 | 5号发电机组烟囱 | 621570.24 | 7.194 | 1.93 | 50 | - | - | - | - | 停机
12 | 广东惠州天然气发电有限公司 | 6号发电机组烟囱 | 47691884.16 | 551.989 | 19.97 | 50 | - | - | - | - | 正常
13 | 惠州云海镁业有限公司 | 工业窑炉燃烧废气排放口 | 158976 | 1.84 | 48.61 | 120 | 1.12 | 850 | 1.38 | 100 | 正常
14 | 惠州塔牌水泥有限公司 | 二线窑尾 | 16790198 | 194.331 | 37.145 | 320 | 30.695 | 100 | 8.232 | 20 | 正常
14 | 惠州塔牌水泥有限公司 | 一线窑头 | 11.356 | 0 | - | - | - | - | 0 | 20 | 停机
14 | 惠州塔牌水泥有限公司 | 一线窑尾 | 0 | 0 | 535.814 | 320 | 215.55 | 100 | 105.125 | 20 | 停机
14 | 惠州塔牌水泥有限公司 | 二线窑头 | 6291055.5 | 72.813 | - | - | - | - | 9.3466 | 20 | 正常
15 | 南亚塑胶工业(惠州)有限公司 | 1#锅炉烟气排放口（A1） | 1021507.2 | 11.823 | 9.85 | 50 | 5.39 | 35 | 3.17 | 10 | 正常
15 | 南亚塑胶工业(惠州)有限公司 | 7#有机废气排放口（B7） | 251823.75 | 2.915 | - | - | - | - | 0.9571 | 10 | 正常
15 | 南亚塑胶工业(惠州)有限公司 | 15#有机废气排放口（B15） | 246553.766 | 2.854 | - | - | - | - | 2.5129 | 10 | 正常
15 | 南亚塑胶工业(惠州)有限公司 | 3#粉尘排放口（C3） | 56949.258 | 0.659 | - | - | - | - | 0.0232 | 10 | 正常
15 | 南亚塑胶工业(惠州)有限公司 | 2#锅炉烟气排放口（A2） | 113702.4 | 4737.6 | 4.34 | 150 | - | - | - | - | 正常
16 | 广东惠州平海发电厂有限公司 | 1号锅炉废气排放口 | 48485469.663 | 573.269 | 35.534 | 100 | 25.005 | 50 | 1.786 | 20 | 正常
16 | 广东惠州平海发电厂有限公司 | 2号锅炉废气排放口 | 55861910.04 | 670.248 | 41.489 | 100 | 26.461 | 50 | 4.206 | 20 | 正常
17 | 旭硝子显示玻璃（惠州）有限公司 | 四期炉窑废气排放口 | 254830 | 2.949 | 248.78 | 550 | 1.787 | 280 | 8.07 | 30 | 正常
17 | 旭硝子显示玻璃（惠州）有限公司 | 一期熔窑废气排放口 | 348773.562 | 4.037 | 257.504 | 550 | 5.62 | 400 | 2.693 | 30 | 正常
17 | 旭硝子显示玻璃（惠州）有限公司 | 三期熔窑废气排放口 | 737856 | 8.54 | 245.89 | 550 | 2.21 | 400 | 0.49 | 30 | 正常
17 | 旭硝子显示玻璃（惠州）有限公司 | 二期熔窑废气排放口 | - | - | 0 | 550 | 0 | 400 | 0 | 30 | 停机
18 | 中海油惠州石化有限公司 | 燃油燃气锅炉烟囱 | 797939.938 | 9.235 | 165.705 | 200 | 5.623 | 200 | 0.746 | 30 | 正常
18 | 中海油惠州石化有限公司 | 燃油燃气锅炉烟囱 2 | 1357484.5 | 15.712 | 68.686 | 200 | 5.056 | 200 | 8.967 | 30 | 正常
18 | 中海油惠州石化有限公司 | 硫磺（1）排气筒 | 272046.125 | 3.149 | 19.335 | - | 26.782 | 100 | - | - | 正常
18 | 中海油惠州石化有限公司 | 蜡油加裂排气筒 | 1185681.5 | 13.723 | 56.659 | 100 | - | - | - | - | 正常
18 | 中海油惠州石化有限公司 | 煤柴油加裂排气筒 | 745620.688 | 8.63 | 39.534 | 100 | - | - | - | - | 正常
18 | 中海油惠州石化有限公司 | 制氢（1）排气筒 | 3809493.25 | 44.091 | 76.093 | 100 | - | - | - | - | 正常
18 | 中海油惠州石化有限公司 | 制氢（2）排气筒 | 3485006 | 40.336 | 79.504 | 100 | - | - | - | - | 正常
18 | 中海油惠州石化有限公司 | 重整（I）排气筒 | 4024923 | 46.585 | 58.38 | 100 | - | - | - | - | 正常
18 | 中海油惠州石化有限公司 | 芳烃联合（1）排气筒 | 6993184 | 80.94 | 55.036 | 100 | - | - | - | - | 正常
18 | 中海油惠州石化有限公司 | 芳烃联合（2）排气筒 | 1467219.5 | 16.982 | 44.106 | 100 | - | - | - | - | 正常
18 | 中海油惠州石化有限公司 | 芳烃联合2排气筒 | 2302167.75 | 26.646 | 35.072 | 100 | - | - | - | - | 正常
18 | 中海油惠州石化有限公司 | 焦化（1）排气筒 | 1373348.125 | 15.895 | 65.303 | 100 | - | - | - | - | 正常
18 | 中海油惠州石化有限公司 | 焦化（2）排气筒 | 1647377.5 | 19.067 | 58.278 | 100 | - | - | - | - | 正常
18 | 中海油惠州石化有限公司 | 催化裂化（1）排气筒 | 3120640 | 135680.047 | - | - | 1.165 | 50 | 7.958 | 30 | 正常
18 | 中海油惠州石化有限公司 | 煅烧焦烟囱 | - | - | - | - | - | - | 0 | 10 | 停机
18 | 中海油惠州石化有限公司 | 常减压（1）烟囱 | 3807852.25 | 45.989 | 34.116 | 100 | - | - | - | - | 正常
18 | 中海油惠州石化有限公司 | 3#燃油燃气锅炉烟道 | 1882601.75 | 21.789 | 47.677 | 100 | 7.855 | 50 | 0.924 | 20 | 正常
18 | 中海油惠州石化有限公司 | 航煤加氢129排气筒 | 377670.312 | 4.371 | 28.953 | 100 | - | - | - | - | 正常
18 | 中海油惠州石化有限公司 | 硫磺（II）134排气筒 | 2304025.5 | 26.667 | - | - | 42.211 | 100 | - | - | 正常
18 | 中海油惠州石化有限公司 | 催化裂化（II）123排气筒 | 12607825 | 145.924 | 41.08 | 100 | 4.807 | 50 | 6.479 | 30 | 正常
18 | 中海油惠州石化有限公司 | 渣油加氢133排气筒 | 618718.438 | 7.161 | 34.249 | 100 | - | - | - | - | 正常
18 | 中海油惠州石化有限公司 | 常减压（II）121排气筒 | 2862548.75 | 33.131 | 27.297 | 100 | 10.467 | 50 | 6.654 | 20 | 正常
18 | 中海油惠州石化有限公司 | 重装（II）127排气筒 | 3331799.25 | 38.562 | 50.942 | 100 | 0.556 | 50 | 6.956 | 20 | 正常
18 | 中海油惠州石化有限公司 | 煤制氢硫磺排气筒 | 1156110 | 13.381 | - | - | 6.263 | 100 | - | - | 正常
18 | 中海油惠州石化有限公司 | 煤制氢蒸汽过热炉排气筒 | - | - | 0 | 100 | - | - | - | - | 停机
18 | 中海油惠州石化有限公司 | 燃气轮机排气筒 | 0 | 0 | 0 | 50 | 0 | 35 | 0 | 5 | 正常
18 | 中海油惠州石化有限公司 | 高压加氢裂化装置（II）加热炉排气 | 1452937.125 | 16.816 | 43.986 | 100 | 0.967 | 50 | 0.258 | 20 | 正常
18 | 中海油惠州石化有限公司 | 丙烯酸及酯废水焚烧炉排气筒 | 368381.719 | 4.264 | 119.115 | 300 | 1.059 | 100 | 5.729 | 30 | 正常
18 | 中海油惠州石化有限公司 | 重整（Ⅲ）排气筒 | 6432500 | 74.45 | 37.027 | 100 | 0.889 | 50 | 0.142 | 20 | 正常
18 | 中海油惠州石化有限公司 | 芳烃联合（Ⅱ）排气筒 | 11724.304 | 0.136 | 47.718 | 100 | 1.16 | 50 | 0.04 | 20 | 正常
19 | 中海壳牌石油化工有限公司 | UT1装置燃油锅炉F-8105/06/07/08排气筒 | 9270720 | 107.3 | 94.75 | 200 | 48.28 | 200 | 7.71 | 30 | 正常
19 | 中海壳牌石油化工有限公司 | UT1装置固废焚烧炉F-9401排气筒 | 1073.26 | 0.01 | 0 | 300 | 0 | 100 | 0 | 30 | 停机
19 | 中海壳牌石油化工有限公司 | UT1装置污水处理场废气处理设施A-9230排气筒 | 581702.81 | 6.73 | - | - | - | - | - | - | 正常
19 | 中海壳牌石油化工有限公司 | UT1装置废液焚烧炉A-9301排气筒 | 3237198.25 | 37.47 | 99.71 | 300 | 1.52 | 200 | 2.39 | 30 | 正常
19 | 中海壳牌石油化工有限公司 | UT1装置燃气轮机GT-8161排气筒 | 10811994 | 125.13 | 56.93 | 120 | 2.58 | 100 | 3.03 | 10 | 正常
19 | 中海壳牌石油化工有限公司 | SMPO1装置热油炉F-5301A/B/C排气筒 | 7280319.5 | 84.2 | 63.48 | 100 | 0 | 50 | 2.52 | 20 | 正常
19 | 中海壳牌石油化工有限公司 | POD2装置废液焚烧炉A-2962排气筒 | 204323.25 | 2.36 | 105.15 | 300 | 0.55 | 100 | 1.61 | 30 | 正常
19 | 中海壳牌石油化工有限公司 | LOP1装置裂解炉F-1100排气筒 | 1350191 | 15.63 | 68.39 | 100 | - | - | - | - | 正常
20 | 光大环保能源（龙门）有限公司 | 一号废气排放口 | 1273741.75 | 14.74 | 174.282 | 200 | 44.113 | 50 | 3.937 | 10 | 正常
20 | 光大环保能源（龙门）有限公司 | 二号废气排放口 | 1262077.88 | 14.61 | 175.572 | 200 | 41.746 | 50 | 3.895 | 10 | 正常
21 | 惠州绿色动力再生能源有限公司 | 焚烧废气排放口3# | 3349891.25 | 38.77 | 76.863 | 80 | 27.253 | 30 | 0.804 | 8 | 正常
21 | 惠州绿色动力再生能源有限公司 | 焚烧废气排放口4# | 3027755 | 35.04 | 76.962 | 80 | 27.384 | 30 | 0.604 | 8 | 正常
21 | 惠州绿色动力再生能源有限公司 | 焚烧废气排放口1# | 2754853.75 | 31.89 | 76.4 | 80 | 24.181 | 30 | 1.769 | 8 | 正常
21 | 惠州绿色动力再生能源有限公司 | 焚烧废气排放口2# | 9588.07 | 0.11 | 1.245 | 80 | 15.738 | 30 | 17.43 | 8 | 停机
22 | 三菱化学化工原料（惠州）有限公司 | 废气排放口 | 3721595.5 | 43.074 | 12.135 | 100 | 0.842 | 50 | 3.943 | 20 | 正常
23 | 惠州李长荣橡胶有限公司 | RTO | 2996166 | 35.384 | 8.0917 | 100 | 0.5529 | 50 | 8.773 | 20 | 正常
24 | 惠州绿色动力环保有限公司 | 焚烧废气排放口#1 | 2425770.25 | 28.076 | 11.634 | 250 | 8.615 | 80 | 19.374 | 10 | 停机
24 | 惠州绿色动力环保有限公司 | 焚烧废气排放口#2 | 1957070.125 | 22.651 | 76.468 | 250 | 26.258 | 80 | 1.89 | 10 | 正常
24 | 惠州绿色动力环保有限公司 | 焚烧废气排放口#3 | 2392204.25 | 27.688 | 8.676 | 250 | 14.007 | 80 | 26.077 | 10 | 停机
25 | 国能（惠州）热电有限责任公司 | 综合监控点 | 42363384 | 490.317 | 31.752 | 100 | 21.972 | 50 | 0.723 | 20 | 正常
26 | 华润水泥（惠州）有限公司 | 总排放口 | 8195611 | 94.857 | 208.2 | 320 | 8.2 | 100 | 4.12 | 20 | 正常
26 | 华润水泥（惠州）有限公司 | 窑头 | 3584306.25 | 41.485 | - | - | - | - | 5.271 | 20 | 正常