## Sheet1
监测日期：2024-07-09
序号 | 企业名称 | 监控点名称 | 烟气量(M3) | 烟气流量（M3/s） | 氮氧化物(mg/M3) |  | 二氧化硫(mg/M3) |  | 烟尘(mg/M3) |  | 生产状态
[5 empty] | 浓度 | 限值 | 浓度 | 限值 | 浓度 | 限值
1 | 惠州市光大水泥企业有限公司光华水泥厂 | A线窑尾 | 12501129 | 146.719 | 109.137 | 320 | 23.326 | 100 | 0.301 | 20 | 正常
1 | 惠州市光大水泥企业有限公司光华水泥厂 | B线窑尾 | 14099063 | 165.559 | 96.694 | 320 | 31.816 | 100 | 6.304 | 20 | 正常
1 | 惠州市光大水泥企业有限公司光华水泥厂 | A线窑头烟囱 | 7040444.5 | 81.487 | - | - | - | - | 8.6406 | 20 | 正常
1 | 惠州市光大水泥企业有限公司光华水泥厂 | B线窑头烟囱 | 8762503 | 101.418 | - | - | - | - | 7.1426 | 20 | 正常
2 | 广东展宏钢铁有限公司 | 电炉废气排放口 | 17965736 | 207.937 | - | - | - | - | 0.403 | 15 | 正常
2 | 广东展宏钢铁有限公司 | 电炉废气排放口#2 | 2558746.5 | 106614.43 | - | - | - | - | 0.78 | 15 | 正常
3 | 惠州固力水泥集团有限公司博罗分公司 | 排放口（窑头） | 17444.506 | 0.202 | - | - | - | - | 0 | 20 | 停机
3 | 惠州固力水泥集团有限公司博罗分公司 | 总排放口（窑尾） | 12021.276 | 0.145 | 174.295 | 320 | 145.854 | 100 | 76.194 | 20 | 停机
4 | 惠州东江威立雅环境服务有限公司 | 焚烧炉废气排放口 | 669196.688 | 7.745 | 89.585 | 300 | 3.848 | 100 | 1.728 | 30 | 正常
5 | 惠州福和纸业有限公司 | 锅炉废气排放口1# | 1376352 | 15.93 | 2.15 | 200 | 5.95 | 200 | 1.74 | 30 | 正常
5 | 惠州福和纸业有限公司 | 锅炉废气排放口2# | 864 | 0.01 | 4.22 | 150 | - | - | - | - | 停机
6 | 惠州市光大水泥企业有限公司 | A线旋窑窑尾处理后排口 | 240788.812 | 2.791 | 39.039 | 320 | 24.315 | 100 | 14.406 | 20 | 停机
6 | 惠州市光大水泥企业有限公司 | B线旋窑窑尾处理后排口 | 563.599 | 0.006 | 0.238 | 320 | 0.026 | 100 | 0.002 | 20 | 停机
6 | 惠州市光大水泥企业有限公司 | A线窑头烟窗 | 795233.188 | 9.204 | - | - | - | - | 0 | 20 | 停机
6 | 惠州市光大水泥企业有限公司 | B线窑头烟窗 | 0 | 0 | - | - | - | - | 0 | 20 | 停机
7 | 惠州广惠能源有限公司 | 焚烧炉烟气排放口3# | 2517274 | 29.374 | 105.251 | 200 | 21.892 | 50 | 6.458 | 10 | 正常
7 | 惠州广惠能源有限公司 | 焚烧炉烟气排放口2# | 2792603.25 | 32.593 | 107.047 | 200 | 23.664 | 50 | 5.329 | 10 | 正常
7 | 惠州广惠能源有限公司 | 焚烧炉烟气排放口1# | 2717765.25 | 31.67 | 111.718 | 200 | 20.068 | 50 | 6.593 | 10 | 正常
8 | 光大环保能源（博罗）有限公司 | 3# | 1103586 | 12.77 | 108.015 | 200 | 24.936 | 35 | 5.088 | 10 | 正常
8 | 光大环保能源（博罗）有限公司 | 1# | 1132666.63 | 13.11 | 113.732 | 200 | 22.335 | 35 | 4.926 | 10 | 正常
8 | 光大环保能源（博罗）有限公司 | 2# | 990566.75 | 11.47 | 110.355 | 200 | 8.697 | 35 | 1.602 | 10 | 正常
8 | 光大环保能源（博罗）有限公司 | 4# | 3187132.5 | 38.49 | 114.432 | 200 | 26.481 | 35 | 0.723 | 10 | 正常
9 | 光大环保能源（惠东）有限公司 | #3烟囱 | 1973295.125 | 22.839 | 152.21 | 200 | 25.939 | 50 | 4.12 | 10 | 正常
9 | 光大环保能源（惠东）有限公司 | #1烟囱 | 1105776.875 | 12.798 | 125.584 | 200 | 12.829 | 50 | 3.076 | 10 | 停机
9 | 光大环保能源（惠东）有限公司 | #2烟囱 | 1514197.125 | 17.525 | 148.823 | 200 | 19.051 | 50 | 3.889 | 10 | 正常
10 | 惠州市瑞能热力有限公司 | 锅炉烟窗 | 1807937.28 | 20.925 | 13.47 | 200 | 4.71 | 35 | 2.26 | 10 | 正常
10 | 惠州市瑞能热力有限公司 | 锅炉废气排放口2# | 15552 | 0.18 | 1.22 | 150 | - | - | - | - | 停机
11 | 惠州深能源丰达电力有限公司 | 1号机废气排放口 | 0 | 0 | 0 | 50 | 0 | 35 | 0 | 5 | 停机
11 | 惠州深能源丰达电力有限公司 | 2号机废气排放口 | 0 | 0 | 0 | 50 | 0 | 35 | 0 | 5 | 停机
11 | 惠州深能源丰达电力有限公司 | 5号机组废气排放口 | 1074734.01 | 12.714 | 11.836 | 50 | 1.7 | 35 | 18.456 | 5 | 停机
11 | 惠州深能源丰达电力有限公司 | 6号机组废气排放口 | 25529981.383 | 304.751 | 27.799 | 50 | 0.261 | 35 | 0.702 | 5 | 正常
11 | 惠州深能源丰达电力有限公司 | 1号启动锅炉废气排放口 | 7809.608 | 0.092 | 0 | 50 | 2.465 | 35 | 55.536 | 10 | 停机
11 | 惠州深能源丰达电力有限公司 | 2号启动锅炉废气排放口 | 260.392 | 0.003 | 40.998 | 50 | 11.293 | 35 | 71.119 | 10 | 停机
12 | 广东惠州天然气发电有限公司 | 2号发电机组烟囱 | 39149334.72 | 1631222.28 | 19.952 | 50 | - | - | - | - | 正常
12 | 广东惠州天然气发电有限公司 | 1号发电机组烟囱 | 36837192.96 | 426.356 | 17.714 | 50 | - | - | - | - | 正常
12 | 广东惠州天然气发电有限公司 | 3号发电机组烟囱 | 9617019.84 | 111.308 | 6.7 | 50 | - | - | - | - | 正常
12 | 广东惠州天然气发电有限公司 | 4号发电机组烟囱 | -412741.44 | -4.777 | 1.64 | 50 | - | - | - | - | 停机
12 | 广东惠州天然气发电有限公司 | 5号发电机组烟囱 | 443672.64 | 5.135 | 2.15 | 50 | - | - | - | - | 正常
12 | 广东惠州天然气发电有限公司 | 6号发电机组烟囱 | 47653444.8 | 551.544 | 19.92 | 50 | - | - | - | - | 正常
13 | 惠州云海镁业有限公司 | 工业窑炉燃烧废气排放口 | 176256 | 2.04 | 48.34 | 120 | 1.18 | 850 | 1.41 | 100 | 正常
14 | 惠州塔牌水泥有限公司 | 二线窑尾 | 15962470 | 192.783 | 33.048 | 320 | 33.28 | 100 | 8.483 | 20 | 正常
14 | 惠州塔牌水泥有限公司 | 一线窑头 | 79.144 | 0.001 | - | - | - | - | 0 | 20 | 停机
14 | 惠州塔牌水泥有限公司 | 一线窑尾 | 0 | 0 | 430.278 | 320 | 514.309 | 100 | 55.881 | 20 | 停机
14 | 惠州塔牌水泥有限公司 | 二线窑头 | 6178981 | 71.516 | - | - | - | - | 9.0608 | 20 | 正常
15 | 南亚塑胶工业(惠州)有限公司 | 1#锅炉烟气排放口（A1） | 1022284.8 | 11.832 | 11.12 | 50 | 1.47 | 35 | 0.85 | 10 | 正常
15 | 南亚塑胶工业(惠州)有限公司 | 7#有机废气排放口（B7） | 289287.562 | 3.348 | - | - | - | - | 0.9384 | 10 | 正常
15 | 南亚塑胶工业(惠州)有限公司 | 15#有机废气排放口（B15） | 271727.625 | 3.145 | - | - | - | - | 1.0656 | 10 | 正常
15 | 南亚塑胶工业(惠州)有限公司 | 3#粉尘排放口（C3） | 39672.648 | 0.459 | - | - | - | - | 0.0287 | 10 | 正常
15 | 南亚塑胶工业(惠州)有限公司 | 2#锅炉烟气排放口（A2） | 110294.28 | 4595.595 | 28.91 | 150 | - | - | - | - | 正常
16 | 广东惠州平海发电厂有限公司 | 1号锅炉废气排放口 | 62695347.051 | 740.736 | 39.459 | 100 | 27.508 | 50 | 2.432 | 20 | 正常
16 | 广东惠州平海发电厂有限公司 | 2号锅炉废气排放口 | 55476413.304 | 697.134 | 41.216 | 100 | 27.132 | 50 | 5.284 | 20 | 正常
17 | 旭硝子显示玻璃（惠州）有限公司 | 四期炉窑废气排放口 | 377973 | 4.45 | 124.638 | 550 | 1.108 | 280 | 3.752 | 30 | 正常
17 | 旭硝子显示玻璃（惠州）有限公司 | 一期熔窑废气排放口 | 347641.375 | 4.024 | 267.826 | 550 | 5.459 | 400 | 2.725 | 30 | 正常
17 | 旭硝子显示玻璃（惠州）有限公司 | 三期熔窑废气排放口 | 739584 | 8.56 | 255.15 | 550 | 2.26 | 400 | 0.53 | 30 | 正常
17 | 旭硝子显示玻璃（惠州）有限公司 | 二期熔窑废气排放口 | - | - | 0 | 550 | 0 | 400 | 0 | 30 | 停机
18 | 中海油惠州石化有限公司 | 燃油燃气锅炉烟囱 | 665499.75 | 7.702 | 151.14 | 200 | 4.827 | 200 | 0.689 | 30 | 正常
18 | 中海油惠州石化有限公司 | 燃油燃气锅炉烟囱 2 | 992686.75 | 11.489 | 59.293 | 200 | 4.865 | 200 | 11.434 | 30 | 正常
18 | 中海油惠州石化有限公司 | 硫磺（1）排气筒 | 272901.125 | 3.158 | 19.633 | - | 33.768 | 100 | - | - | 正常
18 | 中海油惠州石化有限公司 | 蜡油加裂排气筒 | 1134441.125 | 13.752 | 56 | 100 | - | - | - | - | 正常
18 | 中海油惠州石化有限公司 | 煤柴油加裂排气筒 | 700682.938 | 8.462 | 39.889 | 100 | - | - | - | - | 正常
18 | 中海油惠州石化有限公司 | 制氢（1）排气筒 | 3646154.25 | 44.099 | 76.994 | 100 | - | - | - | - | 正常
18 | 中海油惠州石化有限公司 | 制氢（2）排气筒 | 3033905.75 | 40.388 | 78.609 | 100 | - | - | - | - | 正常
18 | 中海油惠州石化有限公司 | 重整（I）排气筒 | 4025670 | 46.593 | 59.299 | 100 | - | - | - | - | 正常
18 | 中海油惠州石化有限公司 | 芳烃联合（1）排气筒 | 6983803 | 80.831 | 55.399 | 100 | - | - | - | - | 正常
18 | 中海油惠州石化有限公司 | 芳烃联合（2）排气筒 | 1456662.875 | 16.86 | 44.989 | 100 | - | - | - | - | 正常
18 | 中海油惠州石化有限公司 | 芳烃联合2排气筒 | 2297984.5 | 26.597 | 36.589 | 100 | - | - | - | - | 正常
18 | 中海油惠州石化有限公司 | 焦化（1）排气筒 | 1373753.75 | 15.9 | 61.863 | 100 | - | - | - | - | 正常
18 | 中海油惠州石化有限公司 | 焦化（2）排气筒 | 1645984.75 | 19.051 | 58.667 | 100 | - | - | - | - | 正常
18 | 中海油惠州石化有限公司 | 催化裂化（1）排气筒 | 3276370 | 136515.609 | - | - | 1.189 | 50 | 8.029 | 30 | 正常
18 | 中海油惠州石化有限公司 | 煅烧焦烟囱 | - | - | - | - | - | - | 0 | 10 | 停机
18 | 中海油惠州石化有限公司 | 常减压（1）烟囱 | 3994063.25 | 46.228 | 34.632 | 100 | - | - | - | - | 正常
18 | 中海油惠州石化有限公司 | 3#燃油燃气锅炉烟道 | 1791093.5 | 20.73 | 47.537 | 100 | 8.461 | 50 | 0.957 | 20 | 正常
18 | 中海油惠州石化有限公司 | 航煤加氢129排气筒 | 373843.719 | 4.327 | 28.763 | 100 | - | - | - | - | 正常
18 | 中海油惠州石化有限公司 | 硫磺（II）134排气筒 | 2299446.25 | 26.614 | - | - | 45.196 | 100 | - | - | 正常
18 | 中海油惠州石化有限公司 | 催化裂化（II）123排气筒 | 12066804 | 146.573 | 45.84 | 100 | 3.998 | 50 | 6.629 | 30 | 正常
18 | 中海油惠州石化有限公司 | 渣油加氢133排气筒 | 614228.188 | 7.109 | 33.412 | 100 | - | - | - | - | 正常
18 | 中海油惠州石化有限公司 | 常减压（II）121排气筒 | 2891174 | 33.463 | 29.108 | 100 | 8.648 | 50 | 6.893 | 20 | 正常
18 | 中海油惠州石化有限公司 | 重装（II）127排气筒 | 3288854 | 38.065 | 50.922 | 100 | 0.575 | 50 | 6.843 | 20 | 正常
18 | 中海油惠州石化有限公司 | 煤制氢硫磺排气筒 | 1164540 | 13.478 | - | - | 3.934 | 100 | - | - | 正常
18 | 中海油惠州石化有限公司 | 煤制氢蒸汽过热炉排气筒 | - | - | 0 | 100 | - | - | - | - | 停机
18 | 中海油惠州石化有限公司 | 燃气轮机排气筒 | 0 | 0 | 0 | 50 | 0 | 35 | 0 | 5 | 停机
18 | 中海油惠州石化有限公司 | 高压加氢裂化装置（II）加热炉排气 | 1407478.25 | 16.29 | 42.192 | 100 | 0.878 | 50 | 0.25 | 20 | 正常
18 | 中海油惠州石化有限公司 | 丙烯酸及酯废水焚烧炉排气筒 | 439332.688 | 5.306 | 127.117 | 300 | 1.078 | 100 | 5.8 | 30 | 正常
18 | 中海油惠州石化有限公司 | 重整（Ⅲ）排气筒 | 7728936.5 | 89.455 | 37.091 | 100 | 0.919 | 50 | 0.14 | 20 | 正常
18 | 中海油惠州石化有限公司 | 芳烃联合（Ⅱ）排气筒 | 4994.884 | 0.058 | 48.604 | 100 | 1.114 | 50 | 0.039 | 20 | 正常
19 | 中海壳牌石油化工有限公司 | UT1装置燃油锅炉F-8105/06/07/08排气筒 | 9012384 | 104.31 | 93.99 | 200 | 45.96 | 200 | 6.27 | 30 | 正常
19 | 中海壳牌石油化工有限公司 | UT1装置固废焚烧炉F-9401排气筒 | 1072.61 | 0.01 | 0 | 300 | 0 | 100 | 0 | 30 | 停机
19 | 中海壳牌石油化工有限公司 | UT1装置污水处理场废气处理设施A-9230排气筒 | 581620.38 | 6.73 | - | - | - | - | - | - | 正常
19 | 中海壳牌石油化工有限公司 | UT1装置废液焚烧炉A-9301排气筒 | 3192824.75 | 36.95 | 91.49 | 300 | 1.53 | 200 | 2.37 | 30 | 正常
19 | 中海壳牌石油化工有限公司 | UT1装置燃气轮机GT-8161排气筒 | 10769051 | 124.64 | 54.23 | 120 | 4.19 | 100 | 3.62 | 10 | 正常
19 | 中海壳牌石油化工有限公司 | SMPO1装置热油炉F-5301A/B/C排气筒 | 7261898.5 | 84.05 | 65.41 | 100 | 1.1 | 50 | 2.75 | 20 | 正常
19 | 中海壳牌石油化工有限公司 | POD2装置废液焚烧炉A-2962排气筒 | 236172.72 | 2.73 | 80.39 | 300 | 0.01 | 100 | 1.29 | 30 | 正常
19 | 中海壳牌石油化工有限公司 | LOP1装置裂解炉F-1100排气筒 | 1313638.12 | 15.2 | 73.61 | 100 | - | - | - | - | 正常
20 | 光大环保能源（龙门）有限公司 | 一号废气排放口 | 1263673.38 | 14.63 | 168.624 | 200 | 45.224 | 50 | 3.942 | 10 | 正常
20 | 光大环保能源（龙门）有限公司 | 二号废气排放口 | 1224187.63 | 14.17 | 170.458 | 200 | 44.894 | 50 | 3.808 | 10 | 正常
21 | 惠州绿色动力再生能源有限公司 | 焚烧废气排放口3# | 3404085.5 | 39.4 | 76.929 | 80 | 26.811 | 30 | 0.805 | 8 | 正常
21 | 惠州绿色动力再生能源有限公司 | 焚烧废气排放口4# | 3116217 | 36.07 | 76.944 | 80 | 24.746 | 30 | 0.532 | 8 | 正常
21 | 惠州绿色动力再生能源有限公司 | 焚烧废气排放口1# | 2749923 | 31.83 | 76.937 | 80 | 20.459 | 30 | 1.799 | 8 | 正常
21 | 惠州绿色动力再生能源有限公司 | 焚烧废气排放口2# | 13689.39 | 0.16 | 0.562 | 80 | 17.276 | 30 | 22.542 | 8 | 停机
22 | 三菱化学化工原料（惠州）有限公司 | 废气排放口 | 3759741.25 | 43.516 | 13.66 | 100 | 1.5 | 50 | 4.149 | 20 | 正常
23 | 惠州李长荣橡胶有限公司 | RTO | 2459234.5 | 29.017 | 7.7748 | 100 | 0.3589 | 50 | 8.588 | 20 | 正常
24 | 惠州绿色动力环保有限公司 | 焚烧废气排放口#1 | 2430649.5 | 28.132 | 17.621 | 250 | 9.813 | 80 | 16.78 | 10 | 停机
24 | 惠州绿色动力环保有限公司 | 焚烧废气排放口#2 | 1977062.625 | 22.883 | 76.847 | 250 | 23.582 | 80 | 1.939 | 10 | 正常
24 | 惠州绿色动力环保有限公司 | 焚烧废气排放口#3 | 2410765.75 | 27.902 | 6.336 | 250 | 7.92 | 80 | 24.326 | 10 | 停机
25 | 国能（惠州）热电有限责任公司 | 综合监控点 | 44178300 | 511.676 | 31.537 | 100 | 22.618 | 50 | 0.76 | 20 | 正常
26 | 华润水泥（惠州）有限公司 | 总排放口 | 8114381 | 93.916 | 249.82 | 320 | 8.42 | 100 | 4.06 | 20 | 正常
26 | 华润水泥（惠州）有限公司 | 窑头 | 3931233.25 | 45.5 | - | - | - | - | 5.303 | 20 | 正常