## Sheet1
监测日期：2024-07-10
序号 | 企业名称 | 监控点名称 | 烟气量(M3) | 烟气流量（M3/s） | 氮氧化物(mg/M3) |  | 二氧化硫(mg/M3) |  | 烟尘(mg/M3) |  | 生产状态
[5 empty] | 浓度 | 限值 | 浓度 | 限值 | 浓度 | 限值
1 | 惠州市光大水泥企业有限公司光华水泥厂 | A线窑尾 | 12066990 | 147.886 | 107.184 | 320 | 27.921 | 100 | 0.34 | 20 | 正常
1 | 惠州市光大水泥企业有限公司光华水泥厂 | B线窑尾 | 13416113 | 164.454 | 103.452 | 320 | 30.288 | 100 | 5.696 | 20 | 正常
1 | 惠州市光大水泥企业有限公司光华水泥厂 | A线窑头烟囱 | 6989764.5 | 80.9 | - | - | - | - | 8.8264 | 20 | 正常
1 | 惠州市光大水泥企业有限公司光华水泥厂 | B线窑头烟囱 | 8804832 | 101.908 | - | - | - | - | 7.2246 | 20 | 正常
2 | 广东展宏钢铁有限公司 | 电炉废气排放口 | 17971726 | 208.006 | - | - | - | - | 0.613 | 15 | 正常
2 | 广东展宏钢铁有限公司 | 电炉废气排放口#2 | 2315449.25 | 96477.039 | - | - | - | - | 0.785 | 15 | 正常
3 | 惠州固力水泥集团有限公司博罗分公司 | 排放口（窑头） | 159125.906 | 1.842 | - | - | - | - | 0 | 20 | 停机
3 | 惠州固力水泥集团有限公司博罗分公司 | 总排放口（窑尾） | 12303.841 | 0.142 | 180.743 | 320 | 341.624 | 100 | 81.551 | 20 | 停机
4 | 惠州东江威立雅环境服务有限公司 | 焚烧炉废气排放口 | 626547.688 | 7.589 | 81.315 | 300 | 3.932 | 100 | 1.7 | 30 | 正常
5 | 惠州福和纸业有限公司 | 锅炉废气排放口1# | 1379808 | 15.97 | 3.42 | 200 | 7.74 | 200 | 1.26 | 30 | 正常
5 | 惠州福和纸业有限公司 | 锅炉废气排放口2# | 864 | 0.01 | 5.47 | 150 | - | - | - | - | 停机
6 | 惠州市光大水泥企业有限公司 | A线旋窑窑尾处理后排口 | 336694.906 | 3.982 | 37.946 | 320 | 26.826 | 100 | 13.252 | 20 | 停机
6 | 惠州市光大水泥企业有限公司 | B线旋窑窑尾处理后排口 | 0 | 0 | 0 | 320 | 0 | 100 | 0 | 20 | 停机
6 | 惠州市光大水泥企业有限公司 | A线窑头烟窗 | 660660.188 | 7.646 | - | - | - | - | 0 | 20 | 停机
6 | 惠州市光大水泥企业有限公司 | B线窑头烟窗 | 0 | 0 | - | - | - | - | 0 | 20 | 停机
7 | 惠州广惠能源有限公司 | 焚烧炉烟气排放口3# | 2507701.25 | 29.265 | 107.983 | 200 | 19.845 | 50 | 6.424 | 10 | 正常
7 | 惠州广惠能源有限公司 | 焚烧炉烟气排放口2# | 2724970.25 | 31.798 | 104.53 | 200 | 22.003 | 50 | 5.263 | 10 | 正常
7 | 惠州广惠能源有限公司 | 焚烧炉烟气排放口1# | 2717537.5 | 31.682 | 111.542 | 200 | 16.618 | 50 | 6.559 | 10 | 正常
8 | 光大环保能源（博罗）有限公司 | 3# | 980288.88 | 11.84 | 115.37 | 200 | 27.029 | 35 | 4.035 | 10 | 正常
8 | 光大环保能源（博罗）有限公司 | 1# | 1174306.75 | 13.59 | 113.819 | 200 | 19.274 | 35 | 5.025 | 10 | 正常
8 | 光大环保能源（博罗）有限公司 | 2# | 1039523.88 | 12.03 | 113.171 | 200 | 5.471 | 35 | 1.65 | 10 | 正常
8 | 光大环保能源（博罗）有限公司 | 4# | 3238784.25 | 37.49 | 110.912 | 200 | 24.3 | 35 | 0.728 | 10 | 正常
9 | 光大环保能源（惠东）有限公司 | #3烟囱 | 1982804.625 | 22.949 | 146.769 | 200 | 22.221 | 50 | 4.237 | 10 | 正常
9 | 光大环保能源（惠东）有限公司 | #1烟囱 | 1225141.75 | 14.18 | 146.08 | 200 | 5.784 | 50 | 3.183 | 10 | 停机
9 | 光大环保能源（惠东）有限公司 | #2烟囱 | 1606213.75 | 18.59 | 141.683 | 200 | 7.115 | 50 | 3.788 | 10 | 正常
10 | 惠州市瑞能热力有限公司 | 锅炉烟窗 | 1896600.96 | 21.951 | 13.06 | 200 | 7.52 | 35 | 2.71 | 10 | 正常
10 | 惠州市瑞能热力有限公司 | 锅炉废气排放口2# | 32832 | 0.38 | 1.01 | 150 | - | - | - | - | 停机
11 | 惠州深能源丰达电力有限公司 | 1号机废气排放口 | 0 | 0 | 0 | 50 | 0 | 35 | 0 | 5 | 停机
11 | 惠州深能源丰达电力有限公司 | 2号机废气排放口 | 0 | 0 | 0 | 50 | 0 | 35 | 0 | 5 | 停机
11 | 惠州深能源丰达电力有限公司 | 5号机组废气排放口 | 1137800.175 | 13.439 | 14.548 | 50 | 0.914 | 35 | 17.603 | 5 | 停机
11 | 惠州深能源丰达电力有限公司 | 6号机组废气排放口 | 10880239.521 | 130.19 | 26.521 | 50 | 0.458 | 35 | 1.49 | 5 | 正常
11 | 惠州深能源丰达电力有限公司 | 1号启动锅炉废气排放口 | 7752.438 | 0.092 | 0 | 50 | 1.895 | 35 | 56.036 | 10 | 停机
11 | 惠州深能源丰达电力有限公司 | 2号启动锅炉废气排放口 | 34818.226 | 0.42 | 40.38 | 50 | 0.366 | 35 | 1.58 | 10 | 正常
12 | 广东惠州天然气发电有限公司 | 2号发电机组烟囱 | 37161538.56 | 1548397.44 | 18.606 | 50 | - | - | - | - | 正常
12 | 广东惠州天然气发电有限公司 | 1号发电机组烟囱 | 36794952 | 425.868 | 19.651 | 50 | - | - | - | - | 正常
12 | 广东惠州天然气发电有限公司 | 3号发电机组烟囱 | 17987080.32 | 208.184 | 11.56 | 50 | - | - | - | - | 正常
12 | 广东惠州天然气发电有限公司 | 4号发电机组烟囱 | -465410.88 | -5.387 | 2.37 | 50 | - | - | - | - | 停机
12 | 广东惠州天然气发电有限公司 | 5号发电机组烟囱 | 29907783.36 | 346.155 | 18.41 | 50 | - | - | - | - | 正常
12 | 广东惠州天然气发电有限公司 | 6号发电机组烟囱 | 47585352.96 | 550.756 | 19.78 | 50 | - | - | - | - | 正常
13 | 惠州云海镁业有限公司 | 工业窑炉燃烧废气排放口 | 176256 | 2.04 | 47.86 | 120 | 2.77 | 850 | 1.37 | 100 | 正常
14 | 惠州塔牌水泥有限公司 | 二线窑尾 | 16383498 | 189.624 | 36.676 | 320 | 45.668 | 100 | 8.089 | 20 | 正常
14 | 惠州塔牌水泥有限公司 | 一线窑头 | 528673 | 6.119 | - | - | - | - | 0 | 20 | 停机
14 | 惠州塔牌水泥有限公司 | 一线窑尾 | 0 | 0 | 670.587 | 320 | 1726.854 | 100 | 9.01 | 20 | 停机
14 | 惠州塔牌水泥有限公司 | 二线窑头 | 5843551 | 67.634 | - | - | - | - | 9.069 | 20 | 正常
15 | 南亚塑胶工业(惠州)有限公司 | 1#锅炉烟气排放口（A1） | 1050105.6 | 12.154 | 14.38 | 50 | 1.51 | 35 | 0.44 | 10 | 正常
15 | 南亚塑胶工业(惠州)有限公司 | 7#有机废气排放口（B7） | 144030.781 | 1.667 | - | - | - | - | 0.108 | 10 | 正常
15 | 南亚塑胶工业(惠州)有限公司 | 15#有机废气排放口（B15） | 98129.414 | 1.136 | - | - | - | - | 0.701 | 10 | 正常
15 | 南亚塑胶工业(惠州)有限公司 | 3#粉尘排放口（C3） | 68526.961 | 0.793 | - | - | - | - | 0.0098 | 10 | 正常
15 | 南亚塑胶工业(惠州)有限公司 | 2#锅炉烟气排放口（A2） | 117939.936 | 4914.164 | 34.02 | 150 | - | - | - | - | 正常
16 | 广东惠州平海发电厂有限公司 | 1号锅炉废气排放口 | 62104847.928 | 746.112 | 38.914 | 100 | 26.397 | 50 | 2.745 | 20 | 正常
16 | 广东惠州平海发电厂有限公司 | 2号锅炉废气排放口 | 50020848.838 | 591.239 | 39.798 | 100 | 24.417 | 50 | 2.98 | 20 | 正常
17 | 旭硝子显示玻璃（惠州）有限公司 | 四期炉窑废气排放口 | 1309150 | 15.152 | 239.875 | 550 | 4.312 | 280 | 4.928 | 30 | 正常
17 | 旭硝子显示玻璃（惠州）有限公司 | 一期熔窑废气排放口 | 348425.375 | 4.033 | 263.421 | 550 | 5.413 | 400 | 2.81 | 30 | 正常
17 | 旭硝子显示玻璃（惠州）有限公司 | 三期熔窑废气排放口 | 746496 | 8.64 | 252.54 | 550 | 2.28 | 400 | 1.42 | 30 | 正常
17 | 旭硝子显示玻璃（惠州）有限公司 | 二期熔窑废气排放口 | - | - | 0 | 550 | 0 | 400 | 0 | 30 | 停机
18 | 中海油惠州石化有限公司 | 燃油燃气锅炉烟囱 | 671156.25 | 7.768 | 140.572 | 200 | 6.516 | 200 | 0.663 | 30 | 正常
18 | 中海油惠州石化有限公司 | 燃油燃气锅炉烟囱 2 | 935789.875 | 10.831 | 60.23 | 200 | 6.926 | 200 | 9.394 | 30 | 正常
18 | 中海油惠州石化有限公司 | 硫磺（1）排气筒 | 278279.781 | 3.221 | 19.737 | - | 35.057 | 100 | - | - | 正常
18 | 中海油惠州石化有限公司 | 蜡油加裂排气筒 | 1143463.625 | 13.234 | 54.614 | 100 | - | - | - | - | 正常
18 | 中海油惠州石化有限公司 | 煤柴油加裂排气筒 | 724812.125 | 8.389 | 40.01 | 100 | - | - | - | - | 正常
18 | 中海油惠州石化有限公司 | 制氢（1）排气筒 | 3810789.5 | 44.106 | 75.746 | 100 | - | - | - | - | 正常
18 | 中海油惠州石化有限公司 | 制氢（2）排气筒 | 3473623 | 40.204 | 73.875 | 100 | - | - | - | - | 正常
18 | 中海油惠州石化有限公司 | 重整（I）排气筒 | 4025738.75 | 46.628 | 60.379 | 100 | - | - | - | - | 正常
18 | 中海油惠州石化有限公司 | 芳烃联合（1）排气筒 | 6640865 | 80.434 | 55.442 | 100 | - | - | - | - | 正常
18 | 中海油惠州石化有限公司 | 芳烃联合（2）排气筒 | 1376762.5 | 16.628 | 44.625 | 100 | - | - | - | - | 正常
18 | 中海油惠州石化有限公司 | 芳烃联合2排气筒 | 2192902.25 | 26.484 | 36.252 | 100 | - | - | - | - | 正常
18 | 中海油惠州石化有限公司 | 焦化（1）排气筒 | 1371430.5 | 15.873 | 69.516 | 100 | - | - | - | - | 正常
18 | 中海油惠州石化有限公司 | 焦化（2）排气筒 | 1645483.125 | 19.045 | 60.025 | 100 | - | - | - | - | 正常
18 | 中海油惠州石化有限公司 | 催化裂化（1）排气筒 | 3227580 | 134482.688 | - | - | 1.188 | 50 | 8.095 | 30 | 正常
18 | 中海油惠州石化有限公司 | 煅烧焦烟囱 | - | - | - | - | - | - | 0 | 10 | 停机
18 | 中海油惠州石化有限公司 | 常减压（1）烟囱 | 3992604.5 | 46.211 | 35.312 | 100 | - | - | - | - | 正常
18 | 中海油惠州石化有限公司 | 3#燃油燃气锅炉烟道 | 1562831.625 | 18.088 | 47.605 | 100 | 10.762 | 50 | 0.901 | 20 | 正常
18 | 中海油惠州石化有限公司 | 航煤加氢129排气筒 | 374727.406 | 4.337 | 28.856 | 100 | - | - | - | - | 正常
18 | 中海油惠州石化有限公司 | 硫磺（II）134排气筒 | 2304811.25 | 26.676 | - | - | 44.915 | 100 | - | - | 正常
18 | 中海油惠州石化有限公司 | 催化裂化（II）123排气筒 | 12779604 | 147.912 | 45.585 | 100 | 1.61 | 50 | 6.672 | 30 | 正常
18 | 中海油惠州石化有限公司 | 渣油加氢133排气筒 | 590463.25 | 7.131 | 33.009 | 100 | - | - | - | - | 正常
18 | 中海油惠州石化有限公司 | 常减压（II）121排气筒 | 2896389.75 | 33.523 | 29.45 | 100 | 8.852 | 50 | 6.316 | 20 | 正常
18 | 中海油惠州石化有限公司 | 重装（II）127排气筒 | 3249609.75 | 37.611 | 51.016 | 100 | 0.579 | 50 | 6.883 | 20 | 正常
18 | 中海油惠州石化有限公司 | 煤制氢硫磺排气筒 | 1166860 | 13.505 | - | - | 4.983 | 100 | - | - | 正常
18 | 中海油惠州石化有限公司 | 煤制氢蒸汽过热炉排气筒 | - | - | 0 | 100 | - | - | - | - | 停机
18 | 中海油惠州石化有限公司 | 燃气轮机排气筒 | 0 | 0 | 0 | 50 | 0 | 35 | 0 | 5 | 停机
18 | 中海油惠州石化有限公司 | 高压加氢裂化装置（II）加热炉排气 | 1326613 | 16.146 | 41.109 | 100 | 0.9 | 50 | 0.25 | 20 | 正常
18 | 中海油惠州石化有限公司 | 丙烯酸及酯废水焚烧炉排气筒 | 564706.75 | 6.536 | 124.469 | 300 | 1.016 | 100 | 5.779 | 30 | 正常
18 | 中海油惠州石化有限公司 | 重整（Ⅲ）排气筒 | 7737424 | 89.554 | 36.494 | 100 | 0.798 | 50 | 0.138 | 20 | 正常
18 | 中海油惠州石化有限公司 | 芳烃联合（Ⅱ）排气筒 | 7542.112 | 0.087 | 48.184 | 100 | 1.049 | 50 | 0.039 | 20 | 正常
19 | 中海壳牌石油化工有限公司 | UT1装置燃油锅炉F-8105/06/07/08排气筒 | 9066816 | 104.94 | 94.4 | 200 | 47.11 | 200 | 4.87 | 30 | 正常
19 | 中海壳牌石油化工有限公司 | UT1装置固废焚烧炉F-9401排气筒 | 1095.73 | 0.01 | 0 | 300 | 0 | 100 | 0 | 30 | 停机
19 | 中海壳牌石油化工有限公司 | UT1装置污水处理场废气处理设施A-9230排气筒 | 585660.06 | 6.78 | - | - | - | - | - | - | 正常
19 | 中海壳牌石油化工有限公司 | UT1装置废液焚烧炉A-9301排气筒 | 3069342 | 35.52 | 82.18 | 300 | 1.63 | 200 | 2.34 | 30 | 正常
19 | 中海壳牌石油化工有限公司 | UT1装置燃气轮机GT-8161排气筒 | 10838582 | 125.44 | 61.5 | 120 | 2.78 | 100 | 2.87 | 10 | 正常
19 | 中海壳牌石油化工有限公司 | SMPO1装置热油炉F-5301A/B/C排气筒 | 7248600 | 83.9 | 63.47 | 100 | 0 | 50 | 2.47 | 20 | 正常
19 | 中海壳牌石油化工有限公司 | POD2装置废液焚烧炉A-2962排气筒 | 226273.66 | 2.62 | 81.79 | 300 | 9.89 | 100 | 0.83 | 30 | 正常
19 | 中海壳牌石油化工有限公司 | LOP1装置裂解炉F-1100排气筒 | 1323058.88 | 15.31 | 69.89 | 100 | - | - | - | - | 正常
20 | 光大环保能源（龙门）有限公司 | 一号废气排放口 | 1303298.63 | 15.09 | 173.039 | 200 | 46.179 | 50 | 3.642 | 10 | 正常
20 | 光大环保能源（龙门）有限公司 | 二号废气排放口 | 1265286.88 | 14.64 | 172.53 | 200 | 47.208 | 50 | 3.916 | 10 | 正常
21 | 惠州绿色动力再生能源有限公司 | 焚烧废气排放口3# | 3482368.5 | 40.31 | 76.747 | 80 | 24.793 | 30 | 0.809 | 8 | 正常
21 | 惠州绿色动力再生能源有限公司 | 焚烧废气排放口4# | 3110662.5 | 36 | 77.675 | 80 | 26.958 | 30 | 0.53 | 8 | 正常
21 | 惠州绿色动力再生能源有限公司 | 焚烧废气排放口1# | 2762365.75 | 31.97 | 77.173 | 80 | 24.861 | 30 | 1.872 | 8 | 正常
21 | 惠州绿色动力再生能源有限公司 | 焚烧废气排放口2# | 71206.82 | 0.82 | 2.87 | 80 | 24.123 | 30 | 23.845 | 8 | 停机
22 | 三菱化学化工原料（惠州）有限公司 | 废气排放口 | 3800062 | 43.982 | 18.295 | 100 | 0.885 | 50 | 4.031 | 20 | 正常
23 | 惠州李长荣橡胶有限公司 | RTO | 2859208.75 | 33.649 | 7.708 | 100 | 0.402 | 50 | 8.843 | 20 | 正常
24 | 惠州绿色动力环保有限公司 | 焚烧废气排放口#1 | 2431828.5 | 28.146 | 25.803 | 250 | 15.126 | 80 | 16.482 | 10 | 停机
24 | 惠州绿色动力环保有限公司 | 焚烧废气排放口#2 | 1930803 | 22.347 | 73.098 | 250 | 24.271 | 80 | 1.927 | 10 | 正常
24 | 惠州绿色动力环保有限公司 | 焚烧废气排放口#3 | 2447994.5 | 28.333 | 5.352 | 250 | 10.417 | 80 | 19.167 | 10 | 停机
25 | 国能（惠州）热电有限责任公司 | 综合监控点 | 45787892 | 529.952 | 32.807 | 100 | 22.32 | 50 | 0.733 | 20 | 正常
26 | 华润水泥（惠州）有限公司 | 总排放口 | 8129556.5 | 94.092 | 257.22 | 320 | 9.5 | 100 | 4.49 | 20 | 正常
26 | 华润水泥（惠州）有限公司 | 窑头 | 3349193.75 | 38.764 | - | - | - | - | 5.343 | 20 | 正常