## Sheet1
监测日期：2024-07-11
序号 | 企业名称 | 监控点名称 | 烟气量(M3) | 烟气流量（M3/s） | 氮氧化物(mg/M3) |  | 二氧化硫(mg/M3) |  | 烟尘(mg/M3) |  | 生产状态
[5 empty] | 浓度 | 限值 | 浓度 | 限值 | 浓度 | 限值
1 | 惠州市光大水泥企业有限公司光华水泥厂 | A线窑尾 | 11620687 | 144.506 | 102.876 | 320 | 23.133 | 100 | 0.69 | 20 | 正常
1 | 惠州市光大水泥企业有限公司光华水泥厂 | B线窑尾 | 10482898 | 122.993 | 107.277 | 320 | 37.814 | 100 | 6.086 | 20 | 正常
1 | 惠州市光大水泥企业有限公司光华水泥厂 | A线窑头烟囱 | 7086651.5 | 82.021 | - | - | - | - | 8.4273 | 20 | 正常
1 | 惠州市光大水泥企业有限公司光华水泥厂 | B线窑头烟囱 | 6474466 | 74.936 | - | - | - | - | 6.6616 | 20 | 正常
2 | 广东展宏钢铁有限公司 | 电炉废气排放口 | 13087718 | 151.478 | - | - | - | - | 0.235 | 15 | 正常
2 | 广东展宏钢铁有限公司 | 电炉废气排放口#2 | 1440069.75 | 60002.91 | - | - | - | - | 1.034 | 15 | 正常
3 | 惠州固力水泥集团有限公司博罗分公司 | 排放口（窑头） | 72702.344 | 0.842 | - | - | - | - | 0 | 20 | 停机
3 | 惠州固力水泥集团有限公司博罗分公司 | 总排放口（窑尾） | 10233.587 | 0.118 | 138.316 | 320 | 264.156 | 100 | 56.177 | 20 | 停机
4 | 惠州东江威立雅环境服务有限公司 | 焚烧炉废气排放口 | 658091.562 | 7.617 | 75.401 | 300 | 4.274 | 100 | 1.71 | 30 | 正常
5 | 惠州福和纸业有限公司 | 锅炉废气排放口1# | 1334016 | 15.44 | 4 | 200 | 8.44 | 200 | 0.97 | 30 | 正常
5 | 惠州福和纸业有限公司 | 锅炉废气排放口2# | 864 | 0.01 | 2.07 | 150 | - | - | - | - | 停机
6 | 惠州市光大水泥企业有限公司 | A线旋窑窑尾处理后排口 | 320429.375 | 3.709 | 38.67 | 320 | 28.398 | 100 | 13.273 | 20 | 停机
6 | 惠州市光大水泥企业有限公司 | B线旋窑窑尾处理后排口 | 0 | 0 | 0 | 320 | 0 | 100 | 0 | 20 | 停机
6 | 惠州市光大水泥企业有限公司 | A线窑头烟窗 | 421633.938 | 4.88 | - | - | - | - | 0 | 20 | 停机
6 | 惠州市光大水泥企业有限公司 | B线窑头烟窗 | 0 | 0 | - | - | - | - | 0 | 20 | 停机
7 | 惠州广惠能源有限公司 | 焚烧炉烟气排放口3# | 2733834.5 | 31.861 | 102.784 | 200 | 18.987 | 50 | 6.611 | 10 | 正常
7 | 惠州广惠能源有限公司 | 焚烧炉烟气排放口2# | 2756614.25 | 32.194 | 113.251 | 200 | 21.494 | 50 | 5.279 | 10 | 正常
7 | 惠州广惠能源有限公司 | 焚烧炉烟气排放口1# | 2688856 | 31.358 | 112.753 | 200 | 15.105 | 50 | 6.311 | 10 | 正常
8 | 光大环保能源（博罗）有限公司 | 3# | 1032733.75 | 11.95 | 115.878 | 200 | 19.265 | 35 | 3.539 | 10 | 正常
8 | 光大环保能源（博罗）有限公司 | 1# | 1130344.63 | 13.65 | 114.068 | 200 | 8.72 | 35 | 4.321 | 10 | 正常
8 | 光大环保能源（博罗）有限公司 | 2# | 1094382.88 | 12.67 | 115.356 | 200 | 2.24 | 35 | 1.736 | 10 | 正常
8 | 光大环保能源（博罗）有限公司 | 4# | 3112022.75 | 36.02 | 112.087 | 200 | 26.513 | 35 | 0.729 | 10 | 正常
9 | 光大环保能源（惠东）有限公司 | #3烟囱 | 1978269.5 | 22.897 | 130.789 | 200 | 15.901 | 50 | 4.208 | 10 | 正常
9 | 光大环保能源（惠东）有限公司 | #1烟囱 | 1227753.875 | 14.21 | 134.455 | 200 | 8.196 | 50 | 3.166 | 10 | 正常
9 | 光大环保能源（惠东）有限公司 | #2烟囱 | 1555881.375 | 18.008 | 134.724 | 200 | 8.346 | 50 | 3.779 | 10 | 正常
10 | 惠州市瑞能热力有限公司 | 锅炉烟窗 | 1952683.2 | 22.6 | 14.57 | 200 | 6.84 | 35 | 2.82 | 10 | 正常
10 | 惠州市瑞能热力有限公司 | 锅炉废气排放口2# | 13824 | 0.16 | 1.1 | 150 | - | - | - | - | 停机
11 | 惠州深能源丰达电力有限公司 | 1号机废气排放口 | 0 | 0 | 0 | 50 | 0 | 35 | 0 | 5 | 停机
11 | 惠州深能源丰达电力有限公司 | 2号机废气排放口 | 0 | 0 | 0 | 50 | 0 | 35 | 0 | 5 | 停机
11 | 惠州深能源丰达电力有限公司 | 5号机组废气排放口 | 941783.091 | 11.133 | 10.818 | 50 | 1.239 | 35 | 18.807 | 5 | 停机
11 | 惠州深能源丰达电力有限公司 | 6号机组废气排放口 | 38432609.51 | 458.566 | 28.277 | 50 | 0.13 | 35 | 0.472 | 5 | 正常
11 | 惠州深能源丰达电力有限公司 | 1号启动锅炉废气排放口 | 7645.373 | 0.09 | 0 | 50 | 0.39 | 35 | 46.812 | 10 | 停机
11 | 惠州深能源丰达电力有限公司 | 2号启动锅炉废气排放口 | 58.214 | 0.001 | 119.58 | 50 | 0.558 | 35 | 45.292 | 10 | 停机
12 | 广东惠州天然气发电有限公司 | 2号发电机组烟囱 | 35937708.48 | 1497404.52 | 20.184 | 50 | - | - | - | - | 正常
12 | 广东惠州天然气发电有限公司 | 1号发电机组烟囱 | 36720250.56 | 425.003 | 19.687 | 50 | - | - | - | - | 正常
12 | 广东惠州天然气发电有限公司 | 3号发电机组烟囱 | 39087835.2 | 452.406 | 17.25 | 50 | - | - | - | - | 正常
12 | 广东惠州天然气发电有限公司 | 4号发电机组烟囱 | -299125.44 | -3.462 | 1.84 | 50 | - | - | - | - | 停机
12 | 广东惠州天然气发电有限公司 | 5号发电机组烟囱 | 45481530.24 | 526.407 | 20.39 | 50 | - | - | - | - | 正常
12 | 广东惠州天然气发电有限公司 | 6号发电机组烟囱 | 47614530.24 | 551.094 | 19.93 | 50 | - | - | - | - | 正常
13 | 惠州云海镁业有限公司 | 工业窑炉燃烧废气排放口 | 176256 | 2.04 | 48.84 | 120 | 1.63 | 850 | 1.34 | 100 | 正常
14 | 惠州塔牌水泥有限公司 | 二线窑尾 | 16195655 | 187.45 | 40.423 | 320 | 46.75 | 100 | 7.805 | 20 | 正常
14 | 惠州塔牌水泥有限公司 | 一线窑头 | 0 | 0 | - | - | - | - | 0 | 20 | 停机
14 | 惠州塔牌水泥有限公司 | 一线窑尾 | 0 | 0 | 603.996 | 320 | 475.766 | 100 | 29.06 | 20 | 停机
14 | 惠州塔牌水泥有限公司 | 二线窑头 | 6150617 | 71.188 | - | - | - | - | 9.695 | 20 | 正常
15 | 南亚塑胶工业(惠州)有限公司 | 1#锅炉烟气排放口（A1） | 1045699.2 | 12.103 | 14.02 | 50 | 2.11 | 35 | 0.3 | 10 | 正常
15 | 南亚塑胶工业(惠州)有限公司 | 7#有机废气排放口（B7） | 17184.642 | 0.199 | - | - | - | - | 0.105 | 10 | 正常
15 | 南亚塑胶工业(惠州)有限公司 | 15#有机废气排放口（B15） | 17560.225 | 0.203 | - | - | - | - | 0.745 | 10 | 正常
15 | 南亚塑胶工业(惠州)有限公司 | 3#粉尘排放口（C3） | 46536.875 | 0.539 | - | - | - | - | 0.0009 | 10 | 正常
15 | 南亚塑胶工业(惠州)有限公司 | 2#锅炉烟气排放口（A2） | 114950.352 | 4789.598 | 37.07 | 150 | - | - | - | - | 正常
16 | 广东惠州平海发电厂有限公司 | 1号锅炉废气排放口 | 62675130.435 | 741.203 | 36.405 | 100 | 26.841 | 50 | 2.702 | 20 | 正常
16 | 广东惠州平海发电厂有限公司 | 2号锅炉废气排放口 | 59032836.882 | 696.781 | 37.101 | 100 | 26.012 | 50 | 4.614 | 20 | 正常
17 | 旭硝子显示玻璃（惠州）有限公司 | 四期炉窑废气排放口 | 1342810 | 15.542 | 244.65 | 550 | 6.546 | 280 | 2.817 | 30 | 正常
17 | 旭硝子显示玻璃（惠州）有限公司 | 一期熔窑废气排放口 | 347838.562 | 4.026 | 246.866 | 550 | 5.229 | 400 | 2.822 | 30 | 正常
17 | 旭硝子显示玻璃（惠州）有限公司 | 三期熔窑废气排放口 | 750816 | 8.69 | 252.89 | 550 | 2.22 | 400 | 0.96 | 30 | 正常
17 | 旭硝子显示玻璃（惠州）有限公司 | 二期熔窑废气排放口 | - | - | 0 | 550 | 0 | 400 | 0 | 30 | 停机
18 | 中海油惠州石化有限公司 | 燃油燃气锅炉烟囱 | 750296.188 | 8.684 | 155.224 | 200 | 6.777 | 200 | 0.687 | 30 | 正常
18 | 中海油惠州石化有限公司 | 燃油燃气锅炉烟囱 2 | 1004332.188 | 11.624 | 66.559 | 200 | 7.37 | 200 | 8.861 | 30 | 正常
18 | 中海油惠州石化有限公司 | 硫磺（1）排气筒 | 281454.875 | 3.258 | 19.219 | - | 34.554 | 100 | - | - | 正常
18 | 中海油惠州石化有限公司 | 蜡油加裂排气筒 | 1181419.125 | 13.674 | 55.241 | 100 | - | - | - | - | 正常
18 | 中海油惠州石化有限公司 | 煤柴油加裂排气筒 | 726268.375 | 8.406 | 37.612 | 100 | - | - | - | - | 正常
18 | 中海油惠州石化有限公司 | 制氢（1）排气筒 | 3803243.75 | 44.019 | 74.429 | 100 | - | - | - | - | 正常
18 | 中海油惠州石化有限公司 | 制氢（2）排气筒 | 3494898.75 | 40.45 | 70.714 | 100 | - | - | - | - | 正常
18 | 中海油惠州石化有限公司 | 重整（I）排气筒 | 4023404.75 | 46.567 | 58.678 | 100 | - | - | - | - | 正常
18 | 中海油惠州石化有限公司 | 芳烃联合（1）排气筒 | 6991037 | 80.915 | 54.38 | 100 | - | - | - | - | 正常
18 | 中海油惠州石化有限公司 | 芳烃联合（2）排气筒 | 1411491.125 | 16.337 | 43.411 | 100 | - | - | - | - | 正常
18 | 中海油惠州石化有限公司 | 芳烃联合2排气筒 | 2306221.25 | 26.692 | 36.993 | 100 | - | - | - | - | 正常
18 | 中海油惠州石化有限公司 | 焦化（1）排气筒 | 1196145.875 | 15.822 | 67.501 | 100 | - | - | - | - | 正常
18 | 中海油惠州石化有限公司 | 焦化（2）排气筒 | 1488477.25 | 18.979 | 59.6 | 100 | - | - | - | - | 正常
18 | 中海油惠州石化有限公司 | 催化裂化（1）排气筒 | 3233520 | 134730 | - | - | 1.16 | 50 | 7.682 | 30 | 正常
18 | 中海油惠州石化有限公司 | 煅烧焦烟囱 | - | - | - | - | - | - | 0 | 10 | 停机
18 | 中海油惠州石化有限公司 | 常减压（1）烟囱 | 3995590.25 | 46.245 | 34.756 | 100 | - | - | - | - | 正常
18 | 中海油惠州石化有限公司 | 3#燃油燃气锅炉烟道 | 1625165.5 | 18.81 | 50.155 | 100 | 8.88 | 50 | 0.904 | 20 | 正常
18 | 中海油惠州石化有限公司 | 航煤加氢129排气筒 | 376155.938 | 4.393 | 28.468 | 100 | - | - | - | - | 正常
18 | 中海油惠州石化有限公司 | 硫磺（II）134排气筒 | 2196763.25 | 26.744 | - | - | 42.525 | 100 | - | - | 正常
18 | 中海油惠州石化有限公司 | 催化裂化（II）123排气筒 | 12903992 | 149.352 | 46.193 | 100 | 2.532 | 50 | 6.461 | 30 | 正常
18 | 中海油惠州石化有限公司 | 渣油加氢133排气筒 | 614892.062 | 7.117 | 33.339 | 100 | - | - | - | - | 正常
18 | 中海油惠州石化有限公司 | 常减压（II）121排气筒 | 2881743 | 33.354 | 29.438 | 100 | 8.866 | 50 | 6.819 | 20 | 正常
18 | 中海油惠州石化有限公司 | 重装（II）127排气筒 | 3114993.25 | 36.053 | 51.626 | 100 | 0.802 | 50 | 6.946 | 20 | 正常
18 | 中海油惠州石化有限公司 | 煤制氢硫磺排气筒 | 1165770 | 13.492 | - | - | 2.3 | 100 | - | - | 正常
18 | 中海油惠州石化有限公司 | 煤制氢蒸汽过热炉排气筒 | - | - | 0 | 100 | - | - | - | - | 停机
18 | 中海油惠州石化有限公司 | 燃气轮机排气筒 | 0 | 0 | 0 | 50 | 0 | 35 | 0 | 5 | 停机
18 | 中海油惠州石化有限公司 | 高压加氢裂化装置（II）加热炉排气 | 1390000.625 | 16.088 | 41.518 | 100 | 0.883 | 50 | 0.247 | 20 | 正常
18 | 中海油惠州石化有限公司 | 丙烯酸及酯废水焚烧炉排气筒 | 537958.625 | 6.226 | 116.63 | 300 | 1.015 | 100 | 5.838 | 30 | 正常
18 | 中海油惠州石化有限公司 | 重整（Ⅲ）排气筒 | 7457762 | 90.07 | 37.072 | 100 | 0.843 | 50 | 0.138 | 20 | 正常
18 | 中海油惠州石化有限公司 | 芳烃联合（Ⅱ）排气筒 | 5279655.5 | 63.764 | 47.809 | 100 | 0.965 | 50 | 0.037 | 20 | 正常
19 | 中海壳牌石油化工有限公司 | UT1装置燃油锅炉F-8105/06/07/08排气筒 | 9045216 | 104.69 | 82.96 | 200 | 56.4 | 200 | 5.94 | 30 | 正常
19 | 中海壳牌石油化工有限公司 | UT1装置固废焚烧炉F-9401排气筒 | 1107.29 | 0.01 | 0 | 300 | 0 | 100 | 0 | 30 | 停机
19 | 中海壳牌石油化工有限公司 | UT1装置污水处理场废气处理设施A-9230排气筒 | 642215.12 | 7.43 | - | - | - | - | - | - | 正常
19 | 中海壳牌石油化工有限公司 | UT1装置废液焚烧炉A-9301排气筒 | 3158517.75 | 36.56 | 73.92 | 300 | 0 | 200 | 2.1 | 30 | 正常
19 | 中海壳牌石油化工有限公司 | UT1装置燃气轮机GT-8161排气筒 | 10853426 | 125.61 | 62.64 | 120 | 2.8 | 100 | 2.64 | 10 | 正常
19 | 中海壳牌石油化工有限公司 | SMPO1装置热油炉F-5301A/B/C排气筒 | 7222713 | 83.6 | 62.05 | 100 | 0 | 50 | 2.32 | 20 | 正常
19 | 中海壳牌石油化工有限公司 | POD2装置废液焚烧炉A-2962排气筒 | 119390.41 | 1.38 | 45.04 | 300 | 0.01 | 100 | 1.29 | 30 | 正常
19 | 中海壳牌石油化工有限公司 | LOP1装置裂解炉F-1100排气筒 | 1345384 | 15.57 | 72.82 | 100 | - | - | - | - | 正常
20 | 光大环保能源（龙门）有限公司 | 一号废气排放口 | 1274856.5 | 14.76 | 162.936 | 200 | 45.965 | 50 | 4.099 | 10 | 正常
20 | 光大环保能源（龙门）有限公司 | 二号废气排放口 | 1293462.63 | 14.97 | 174.191 | 200 | 44.291 | 50 | 3.889 | 10 | 正常
21 | 惠州绿色动力再生能源有限公司 | 焚烧废气排放口3# | 3401377.75 | 39.37 | 74.883 | 80 | 22.585 | 30 | 0.676 | 8 | 正常
21 | 惠州绿色动力再生能源有限公司 | 焚烧废气排放口4# | 3125695.75 | 36.18 | 76.369 | 80 | 17.612 | 30 | 0.527 | 8 | 正常
21 | 惠州绿色动力再生能源有限公司 | 焚烧废气排放口1# | 2701026.25 | 31.26 | 74.674 | 80 | 24.029 | 30 | 1.79 | 8 | 正常
21 | 惠州绿色动力再生能源有限公司 | 焚烧废气排放口2# | 14688.92 | 0.17 | 1.927 | 80 | 36.086 | 30 | 30.895 | 8 | 停机
22 | 三菱化学化工原料（惠州）有限公司 | 废气排放口 | 3806360 | 44.055 | 18.221 | 100 | 0.922 | 50 | 3.941 | 20 | 正常
23 | 惠州李长荣橡胶有限公司 | RTO | 2791184.25 | 32.915 | 7.08 | 100 | 0.406 | 50 | 8.718 | 20 | 正常
24 | 惠州绿色动力环保有限公司 | 焚烧废气排放口#1 | 2430824 | 28.134 | 10.54 | 250 | 16.762 | 80 | 18.026 | 10 | 停机
24 | 惠州绿色动力环保有限公司 | 焚烧废气排放口#2 | 1948119.25 | 22.548 | 75.844 | 250 | 21.454 | 80 | 1.898 | 10 | 正常
24 | 惠州绿色动力环保有限公司 | 焚烧废气排放口#3 | 2388527.75 | 27.645 | 9.697 | 250 | 19.558 | 80 | 31.026 | 10 | 停机
25 | 国能（惠州）热电有限责任公司 | 综合监控点 | 46263176 | 535.453 | 33.952 | 100 | 21.439 | 50 | 0.785 | 20 | 正常
26 | 华润水泥（惠州）有限公司 | 总排放口 | 7912697.5 | 91.582 | 235.33 | 320 | 35.34 | 100 | 4.5 | 20 | 正常
26 | 华润水泥（惠州）有限公司 | 窑头 | 3707466.25 | 42.91 | - | - | - | - | 5.063 | 20 | 正常