## Sheet1
监测日期：2024-07-12
序号 | 企业名称 | 监控点名称 | 烟气量(M3) | 烟气流量（M3/s） | 氮氧化物(mg/M3) |  | 二氧化硫(mg/M3) |  | 烟尘(mg/M3) |  | 生产状态
[5 empty] | 浓度 | 限值 | 浓度 | 限值 | 浓度 | 限值
1 | 惠州市光大水泥企业有限公司光华水泥厂 | A线窑尾 | 12723792 | 151.507 | 106.863 | 320 | 24.59 | 100 | 0.364 | 20 | 正常
1 | 惠州市光大水泥企业有限公司光华水泥厂 | B线窑尾 | 14427314 | 169.337 | 104.265 | 320 | 38.715 | 100 | 3.559 | 20 | 正常
1 | 惠州市光大水泥企业有限公司光华水泥厂 | A线窑头烟囱 | 6254538.5 | 72.39 | - | - | - | - | 8.1692 | 20 | 正常
1 | 惠州市光大水泥企业有限公司光华水泥厂 | B线窑头烟囱 | 7985330.5 | 93.111 | - | - | - | - | 6.9517 | 20 | 正常
2 | 广东展宏钢铁有限公司 | 电炉废气排放口 | 17371924 | 201.064 | - | - | - | - | 0.525 | 15 | 正常
2 | 广东展宏钢铁有限公司 | 电炉废气排放口#2 | 2451771.5 | 102157.156 | - | - | - | - | 0.968 | 15 | 正常
3 | 惠州固力水泥集团有限公司博罗分公司 | 排放口（窑头） | 1121384.625 | 12.979 | - | - | - | - | 0 | 20 | 停机
3 | 惠州固力水泥集团有限公司博罗分公司 | 总排放口（窑尾） | 9358 | 0.108 | 100.622 | 320 | 181.054 | 100 | 45.085 | 20 | 停机
4 | 惠州东江威立雅环境服务有限公司 | 焚烧炉废气排放口 | 663946.062 | 7.685 | 81.312 | 300 | 12.296 | 100 | 1.75 | 30 | 正常
5 | 惠州福和纸业有限公司 | 锅炉废气排放口1# | 1408320 | 16.3 | 4.08 | 200 | 9.42 | 200 | 1.53 | 30 | 正常
5 | 惠州福和纸业有限公司 | 锅炉废气排放口2# | 864 | 0.01 | 2.19 | 150 | - | - | - | - | 停机
6 | 惠州市光大水泥企业有限公司 | A线旋窑窑尾处理后排口 | 222382.953 | 2.574 | 39.498 | 320 | 27.518 | 100 | 13.418 | 20 | 停机
6 | 惠州市光大水泥企业有限公司 | B线旋窑窑尾处理后排口 | 0 | 0 | 0 | 320 | 0 | 100 | 0 | 20 | 停机
6 | 惠州市光大水泥企业有限公司 | A线窑头烟窗 | 375417.375 | 4.419 | - | - | - | - | 0 | 20 | 停机
6 | 惠州市光大水泥企业有限公司 | B线窑头烟窗 | 0 | 0 | - | - | - | - | 0 | 20 | 停机
7 | 惠州广惠能源有限公司 | 焚烧炉烟气排放口3# | 2668629.25 | 31.129 | 108.056 | 200 | 15.131 | 50 | 6.486 | 10 | 正常
7 | 惠州广惠能源有限公司 | 焚烧炉烟气排放口2# | 2766042.5 | 32.325 | 107.228 | 200 | 20.387 | 50 | 5.268 | 10 | 正常
7 | 惠州广惠能源有限公司 | 焚烧炉烟气排放口1# | 2716961.25 | 31.684 | 111.007 | 200 | 17.863 | 50 | 6.391 | 10 | 正常
8 | 光大环保能源（博罗）有限公司 | 3# | 1073184.25 | 12.42 | 112.108 | 200 | 18.24 | 35 | 3.933 | 10 | 正常
8 | 光大环保能源（博罗）有限公司 | 1# | 1191087 | 13.79 | 114.142 | 200 | 12.78 | 35 | 3.237 | 10 | 正常
8 | 光大环保能源（博罗）有限公司 | 2# | 1030496.63 | 12.45 | 110.753 | 200 | 7.77 | 35 | 1.666 | 10 | 正常
8 | 光大环保能源（博罗）有限公司 | 4# | 3154186.5 | 36.51 | 110.867 | 200 | 25.82 | 35 | 0.713 | 10 | 正常
9 | 光大环保能源（惠东）有限公司 | #3烟囱 | 1948301.875 | 22.55 | 131.919 | 200 | 21.736 | 50 | 5.033 | 10 | 正常
9 | 光大环保能源（惠东）有限公司 | #1烟囱 | 1228676.25 | 14.221 | 127.178 | 200 | 9.287 | 50 | 3.606 | 10 | 正常
9 | 光大环保能源（惠东）有限公司 | #2烟囱 | 1512371.25 | 17.504 | 125.574 | 200 | 7.688 | 50 | 4.165 | 10 | 正常
10 | 惠州市瑞能热力有限公司 | 锅炉烟窗 | 1923765.12 | 22.266 | 10.52 | 200 | 6.86 | 35 | 2.43 | 10 | 正常
10 | 惠州市瑞能热力有限公司 | 锅炉废气排放口2# | 15552 | 0.18 | 1.01 | 150 | - | - | - | - | 停机
11 | 惠州深能源丰达电力有限公司 | 1号机废气排放口 | 0 | 0 | 0 | 50 | 0 | 35 | 0 | 5 | 停机
11 | 惠州深能源丰达电力有限公司 | 2号机废气排放口 | 0 | 0 | 0 | 50 | 0 | 35 | 0 | 5 | 停机
11 | 惠州深能源丰达电力有限公司 | 5号机组废气排放口 | 981755.125 | 11.578 | 15.121 | 50 | 1.108 | 35 | 18.54 | 5 | 停机
11 | 惠州深能源丰达电力有限公司 | 6号机组废气排放口 | 17351562.429 | 206.746 | 28.153 | 50 | 0.248 | 35 | 0.995 | 5 | 正常
11 | 惠州深能源丰达电力有限公司 | 1号启动锅炉废气排放口 | 8134.369 | 0.096 | 0 | 50 | 3.154 | 35 | 41.354 | 10 | 停机
11 | 惠州深能源丰达电力有限公司 | 2号启动锅炉废气排放口 | 24352.863 | 0.295 | 42.642 | 50 | 1.334 | 35 | 2.144 | 10 | 正常
12 | 广东惠州天然气发电有限公司 | 2号发电机组烟囱 | 15648370.56 | 652015.44 | 10.671 | 50 | - | - | - | - | 正常
12 | 广东惠州天然气发电有限公司 | 1号发电机组烟囱 | 36669983.04 | 424.421 | 19.507 | 50 | - | - | - | - | 正常
12 | 广东惠州天然气发电有限公司 | 3号发电机组烟囱 | 339111.36 | 3.925 | 1.11 | 50 | - | - | - | - | 正常
12 | 广东惠州天然气发电有限公司 | 4号发电机组烟囱 | 15672.96 | 0.181 | 1.75 | 50 | - | - | - | - | 停机
12 | 广东惠州天然气发电有限公司 | 5号发电机组烟囱 | 45400469.76 | 525.468 | 20.37 | 50 | - | - | - | - | 正常
12 | 广东惠州天然气发电有限公司 | 6号发电机组烟囱 | 47539189.44 | 550.222 | 19.89 | 50 | - | - | - | - | 正常
13 | 惠州云海镁业有限公司 | 工业窑炉燃烧废气排放口 | 183168 | 2.12 | 49.72 | 120 | 1.28 | 850 | 1.26 | 100 | 正常
14 | 惠州塔牌水泥有限公司 | 二线窑尾 | 16334706 | 189.059 | 41.887 | 320 | 42.496 | 100 | 7.414 | 20 | 正常
14 | 惠州塔牌水泥有限公司 | 一线窑头 | 161510.312 | 1.869 | - | - | - | - | 0 | 20 | 停机
14 | 惠州塔牌水泥有限公司 | 一线窑尾 | 0 | 0 | 670.968 | 320 | 205.124 | 100 | 24.756 | 20 | 停机
14 | 惠州塔牌水泥有限公司 | 二线窑头 | 5927733.5 | 68.608 | - | - | - | - | 10.1292 | 20 | 正常
15 | 南亚塑胶工业(惠州)有限公司 | 1#锅炉烟气排放口（A1） | 1054598.4 | 12.206 | 15.26 | 50 | 1.77 | 35 | 0.27 | 10 | 正常
15 | 南亚塑胶工业(惠州)有限公司 | 7#有机废气排放口（B7） | 9547.65 | 0.11 | - | - | - | - | 0.1012 | 10 | 正常
15 | 南亚塑胶工业(惠州)有限公司 | 15#有机废气排放口（B15） | 23598.482 | 0.273 | - | - | - | - | 0.696 | 10 | 正常
15 | 南亚塑胶工业(惠州)有限公司 | 3#粉尘排放口（C3） | 34950.992 | 0.404 | - | - | - | - | 0.0007 | 10 | 正常
15 | 南亚塑胶工业(惠州)有限公司 | 2#锅炉烟气排放口（A2） | 108964.368 | 4540.182 | 23.96 | 150 | - | - | - | - | 正常
16 | 广东惠州平海发电厂有限公司 | 1号锅炉废气排放口 | 63024131.073 | 746.138 | 35.781 | 100 | 26.457 | 50 | 3.328 | 20 | 正常
16 | 广东惠州平海发电厂有限公司 | 2号锅炉废气排放口 | 59933069.688 | 707.627 | 39.972 | 100 | 25.732 | 50 | 4.651 | 20 | 正常
17 | 旭硝子显示玻璃（惠州）有限公司 | 四期炉窑废气排放口 | 1090410 | 12.62 | 246.284 | 550 | 7.096 | 280 | 3.036 | 30 | 正常
17 | 旭硝子显示玻璃（惠州）有限公司 | 一期熔窑废气排放口 | 349879.219 | 4.05 | 275.346 | 550 | 5.262 | 400 | 3.078 | 30 | 正常
17 | 旭硝子显示玻璃（惠州）有限公司 | 三期熔窑废气排放口 | 756864 | 8.76 | 253.78 | 550 | 2.3 | 400 | 1.36 | 30 | 正常
17 | 旭硝子显示玻璃（惠州）有限公司 | 二期熔窑废气排放口 | - | - | 0 | 550 | 0 | 400 | 0 | 30 | 停机
18 | 中海油惠州石化有限公司 | 燃油燃气锅炉烟囱 | 802238.438 | 9.285 | 164.46 | 200 | 5.544 | 200 | 0.698 | 30 | 正常
18 | 中海油惠州石化有限公司 | 燃油燃气锅炉烟囱 2 | 1233741.125 | 14.279 | 76.244 | 200 | 5.557 | 200 | 8.691 | 30 | 正常
18 | 中海油惠州石化有限公司 | 硫磺（1）排气筒 | 279912.344 | 3.24 | 17.91 | - | 33.492 | 100 | - | - | 正常
18 | 中海油惠州石化有限公司 | 蜡油加裂排气筒 | 1195321.75 | 13.835 | 54.706 | 100 | - | - | - | - | 正常
18 | 中海油惠州石化有限公司 | 煤柴油加裂排气筒 | 772023.938 | 8.936 | 38.358 | 100 | - | - | - | - | 正常
18 | 中海油惠州石化有限公司 | 制氢（1）排气筒 | 3838378.25 | 44.426 | 75.37 | 100 | - | - | - | - | 正常
18 | 中海油惠州石化有限公司 | 制氢（2）排气筒 | 1681976.75 | 19.467 | 32.552 | 100 | - | - | - | - | 停机
18 | 中海油惠州石化有限公司 | 重整（I）排气筒 | 3859038.25 | 44.665 | 53.301 | 100 | - | - | - | - | 正常
18 | 中海油惠州石化有限公司 | 芳烃联合（1）排气筒 | 6954541.5 | 80.492 | 54.682 | 100 | - | - | - | - | 正常
18 | 中海油惠州石化有限公司 | 芳烃联合（2）排气筒 | 1367433.5 | 15.827 | 43.196 | 100 | - | - | - | - | 正常
18 | 中海油惠州石化有限公司 | 芳烃联合2排气筒 | 2266431.25 | 26.232 | 34.626 | 100 | - | - | - | - | 正常
18 | 中海油惠州石化有限公司 | 焦化（1）排气筒 | 1361722.375 | 15.761 | 65.43 | 100 | - | - | - | - | 正常
18 | 中海油惠州石化有限公司 | 焦化（2）排气筒 | 1621403.625 | 18.766 | 58.412 | 100 | - | - | - | - | 正常
18 | 中海油惠州石化有限公司 | 催化裂化（1）排气筒 | 3261260 | 135885.969 | - | - | 1.144 | 50 | 7.64 | 30 | 正常
18 | 中海油惠州石化有限公司 | 煅烧焦烟囱 | - | - | - | - | - | - | 0 | 10 | 停机
18 | 中海油惠州石化有限公司 | 常减压（1）烟囱 | 4019696.75 | 46.524 | 33.833 | 100 | - | - | - | - | 正常
18 | 中海油惠州石化有限公司 | 3#燃油燃气锅炉烟道 | 1734082.375 | 20.07 | 49.68 | 100 | 6.215 | 50 | 0.978 | 20 | 正常
18 | 中海油惠州石化有限公司 | 航煤加氢129排气筒 | 379902.469 | 4.397 | 27.827 | 100 | - | - | - | - | 正常
18 | 中海油惠州石化有限公司 | 硫磺（II）134排气筒 | 2305950.25 | 26.689 | - | - | 39.943 | 100 | - | - | 正常
18 | 中海油惠州石化有限公司 | 催化裂化（II）123排气筒 | 12976051 | 150.186 | 46.55 | 100 | 4.233 | 50 | 6.504 | 30 | 正常
18 | 中海油惠州石化有限公司 | 渣油加氢133排气筒 | 645022.75 | 7.466 | 34.101 | 100 | - | - | - | - | 正常
18 | 中海油惠州石化有限公司 | 常减压（II）121排气筒 | 2900013 | 33.565 | 31.534 | 100 | 8.586 | 50 | 6.98 | 20 | 正常
18 | 中海油惠州石化有限公司 | 重装（II）127排气筒 | 3067299.75 | 35.501 | 52.092 | 100 | 0.982 | 50 | 7.119 | 20 | 正常
18 | 中海油惠州石化有限公司 | 煤制氢硫磺排气筒 | 1169940 | 13.541 | - | - | 2.803 | 100 | - | - | 正常
18 | 中海油惠州石化有限公司 | 煤制氢蒸汽过热炉排气筒 | - | - | 0 | 100 | - | - | - | - | 停机
18 | 中海油惠州石化有限公司 | 燃气轮机排气筒 | 0 | 0 | 0 | 50 | 0 | 35 | 0 | 5 | 停机
18 | 中海油惠州石化有限公司 | 高压加氢裂化装置（II）加热炉排气 | 1429087.625 | 16.54 | 43.296 | 100 | 0.878 | 50 | 0.25 | 20 | 正常
18 | 中海油惠州石化有限公司 | 丙烯酸及酯废水焚烧炉排气筒 | 556381.562 | 6.44 | 116.918 | 300 | 1.029 | 100 | 5.863 | 30 | 正常
18 | 中海油惠州石化有限公司 | 重整（Ⅲ）排气筒 | 7761545.5 | 89.833 | 36.518 | 100 | 0.836 | 50 | 0.136 | 20 | 正常
18 | 中海油惠州石化有限公司 | 芳烃联合（Ⅱ）排气筒 | 8847495 | 102.402 | 48.352 | 100 | 0.901 | 50 | 0.036 | 20 | 正常
19 | 中海壳牌石油化工有限公司 | UT1装置燃油锅炉F-8105/06/07/08排气筒 | 8935488 | 103.42 | 93.01 | 200 | 62.65 | 200 | 6.62 | 30 | 正常
19 | 中海壳牌石油化工有限公司 | UT1装置固废焚烧炉F-9401排气筒 | 1169.07 | 0.01 | 0 | 300 | 0 | 100 | 0 | 30 | 停机
19 | 中海壳牌石油化工有限公司 | UT1装置污水处理场废气处理设施A-9230排气筒 | 615385.44 | 7.12 | - | - | - | - | - | - | 正常
19 | 中海壳牌石油化工有限公司 | UT1装置废液焚烧炉A-9301排气筒 | 3270105 | 37.85 | 84.63 | 300 | 0.03 | 200 | 2.42 | 30 | 正常
19 | 中海壳牌石油化工有限公司 | UT1装置燃气轮机GT-8161排气筒 | 10828200 | 125.32 | 63.57 | 120 | 2.37 | 100 | 2.42 | 10 | 正常
19 | 中海壳牌石油化工有限公司 | SMPO1装置热油炉F-5301A/B/C排气筒 | 7216628.5 | 83.53 | 62.32 | 100 | 0 | 50 | 2.45 | 20 | 正常
19 | 中海壳牌石油化工有限公司 | POD2装置废液焚烧炉A-2962排气筒 | 123761.41 | 1.43 | 89.98 | 300 | 0.01 | 100 | 1.25 | 30 | 正常
19 | 中海壳牌石油化工有限公司 | LOP1装置裂解炉F-1100排气筒 | 1336666.88 | 15.47 | 70.34 | 100 | - | - | - | - | 正常
20 | 光大环保能源（龙门）有限公司 | 一号废气排放口 | 1248201 | 14.45 | 163.753 | 200 | 43.817 | 50 | 6.158 | 10 | 正常
20 | 光大环保能源（龙门）有限公司 | 二号废气排放口 | 1239833.38 | 14.35 | 177.774 | 200 | 45.155 | 50 | 5.348 | 10 | 正常
21 | 惠州绿色动力再生能源有限公司 | 焚烧废气排放口3# | 3448362.75 | 39.91 | 74.568 | 80 | 28.858 | 30 | 0.819 | 8 | 正常
21 | 惠州绿色动力再生能源有限公司 | 焚烧废气排放口4# | 3114101.75 | 36.04 | 77.181 | 80 | 27.816 | 30 | 0.661 | 8 | 正常
21 | 惠州绿色动力再生能源有限公司 | 焚烧废气排放口1# | 2759451.25 | 31.94 | 77.578 | 80 | 27.927 | 30 | 2.158 | 8 | 正常
21 | 惠州绿色动力再生能源有限公司 | 焚烧废气排放口2# | 1390.7 | 0.01 | 1.618 | 80 | 25.919 | 30 | 43.496 | 8 | 停机
22 | 三菱化学化工原料（惠州）有限公司 | 废气排放口 | 3833825.25 | 44.373 | 18.606 | 100 | 0.927 | 50 | 3.67 | 20 | 正常
23 | 惠州李长荣橡胶有限公司 | RTO | 2907939.75 | 34.31 | 5.7079 | 100 | 0.3973 | 50 | 8.9636 | 20 | 正常
24 | 惠州绿色动力环保有限公司 | 焚烧废气排放口#1 | 2431571.75 | 28.143 | 18.87 | 250 | 10.417 | 80 | 16.692 | 10 | 停机
24 | 惠州绿色动力环保有限公司 | 焚烧废气排放口#2 | 1946127.375 | 22.525 | 74.627 | 250 | 27.914 | 80 | 1.929 | 10 | 正常
24 | 惠州绿色动力环保有限公司 | 焚烧废气排放口#3 | 2386559.25 | 27.622 | 14 | 250 | 26.969 | 80 | 92.555 | 10 | 停机
25 | 国能（惠州）热电有限责任公司 | 综合监控点 | 46485408 | 538.026 | 33.712 | 100 | 21.541 | 50 | 0.817 | 20 | 正常
26 | 华润水泥（惠州）有限公司 | 总排放口 | 8208076.5 | 95.001 | 222.4 | 320 | 30.56 | 100 | 5 | 20 | 正常
26 | 华润水泥（惠州）有限公司 | 窑头 | 3523516 | 40.781 | - | - | - | - | 13.0277 | 20 | 正常