## Sheet1
监测日期：2024-07-13
序号 | 企业名称 | 监控点名称 | 烟气量(M3) | 烟气流量（M3/s） | 氮氧化物(mg/M3) |  | 二氧化硫(mg/M3) |  | 烟尘(mg/M3) |  | 生产状态
[5 empty] | 浓度 | 限值 | 浓度 | 限值 | 浓度 | 限值
1 | 惠州市光大水泥企业有限公司光华水泥厂 | A线窑尾 | 12182658 | 146.153 | 94.27 | 320 | 39.081 | 100 | 0.491 | 20 | 正常
1 | 惠州市光大水泥企业有限公司光华水泥厂 | B线窑尾 | 13959335 | 163.81 | 93.231 | 320 | 47.588 | 100 | 4.14 | 20 | 正常
1 | 惠州市光大水泥企业有限公司光华水泥厂 | A线窑头烟囱 | 7104738.5 | 82.231 | - | - | - | - | 8.1759 | 20 | 正常
1 | 惠州市光大水泥企业有限公司光华水泥厂 | B线窑头烟囱 | 8485358 | 98.21 | - | - | - | - | 7.0254 | 20 | 正常
2 | 广东展宏钢铁有限公司 | 电炉废气排放口 | 16632638 | 192.507 | - | - | - | - | 0.655 | 15 | 正常
2 | 广东展宏钢铁有限公司 | 电炉废气排放口#2 | 2119571.25 | 88315.477 | - | - | - | - | 0.838 | 15 | 正常
3 | 惠州固力水泥集团有限公司博罗分公司 | 排放口（窑头） | 688827.75 | 7.972 | - | - | - | - | 0 | 20 | 停机
3 | 惠州固力水泥集团有限公司博罗分公司 | 总排放口（窑尾） | 9759.733 | 0.113 | 95.183 | 320 | 149.058 | 100 | 30.541 | 20 | 停机
4 | 惠州东江威立雅环境服务有限公司 | 焚烧炉废气排放口 | 660678.25 | 7.647 | 88.917 | 300 | 4.784 | 100 | 1.824 | 30 | 正常
5 | 惠州福和纸业有限公司 | 锅炉废气排放口1# | 1583712 | 18.33 | 3.65 | 200 | 7.24 | 200 | 1.25 | 30 | 正常
5 | 惠州福和纸业有限公司 | 锅炉废气排放口2# | 864 | 0.01 | 1.88 | 150 | - | - | - | - | 停机
6 | 惠州市光大水泥企业有限公司 | A线旋窑窑尾处理后排口 | 896185.25 | 10.372 | 38.492 | 320 | 47.755 | 100 | 13.796 | 20 | 停机
6 | 惠州市光大水泥企业有限公司 | B线旋窑窑尾处理后排口 | 0 | 0 | 0 | 320 | 0 | 100 | 0 | 20 | 停机
6 | 惠州市光大水泥企业有限公司 | A线窑头烟窗 | 459277.469 | 5.316 | - | - | - | - | 0 | 20 | 停机
6 | 惠州市光大水泥企业有限公司 | B线窑头烟窗 | 0 | 0 | - | - | - | - | 0 | 20 | 停机
7 | 惠州广惠能源有限公司 | 焚烧炉烟气排放口3# | 2518233.5 | 29.367 | 105.09 | 200 | 15.532 | 50 | 6.279 | 10 | 正常
7 | 惠州广惠能源有限公司 | 焚烧炉烟气排放口2# | 2709700.75 | 31.68 | 113.919 | 200 | 19.208 | 50 | 5.18 | 10 | 正常
7 | 惠州广惠能源有限公司 | 焚烧炉烟气排放口1# | 2689478.5 | 31.339 | 107.137 | 200 | 20.941 | 50 | 6.502 | 10 | 正常
8 | 光大环保能源（博罗）有限公司 | 3# | 1079929.5 | 12.5 | 116.342 | 200 | 24.95 | 35 | 4.046 | 10 | 正常
8 | 光大环保能源（博罗）有限公司 | 1# | 1206308 | 13.96 | 117.166 | 200 | 24.712 | 35 | 3.3 | 10 | 正常
8 | 光大环保能源（博罗）有限公司 | 2# | 1078191 | 12.48 | 111.027 | 200 | 19.469 | 35 | 1.57 | 10 | 正常
8 | 光大环保能源（博罗）有限公司 | 4# | 3173382.25 | 36.73 | 114.429 | 200 | 21.003 | 35 | 0.724 | 10 | 正常
9 | 光大环保能源（惠东）有限公司 | #3烟囱 | 1928900.125 | 22.325 | 145.3 | 200 | 16.41 | 50 | 4.086 | 10 | 正常
9 | 光大环保能源（惠东）有限公司 | #1烟囱 | 1221654.75 | 14.14 | 132.637 | 200 | 7.114 | 50 | 3.241 | 10 | 正常
9 | 光大环保能源（惠东）有限公司 | #2烟囱 | 1544501.75 | 17.876 | 132.989 | 200 | 4.791 | 50 | 3.797 | 10 | 正常
10 | 惠州市瑞能热力有限公司 | 锅炉烟窗 | 1944224.64 | 22.503 | 13.38 | 200 | 3.94 | 35 | 2.69 | 10 | 正常
10 | 惠州市瑞能热力有限公司 | 锅炉废气排放口2# | 27648 | 0.32 | 1.12 | 150 | - | - | - | - | 停机
11 | 惠州深能源丰达电力有限公司 | 1号机废气排放口 | 0 | 0 | 0 | 50 | 0 | 35 | 0 | 5 | 停机
11 | 惠州深能源丰达电力有限公司 | 2号机废气排放口 | 0 | 0 | 0 | 50 | 0 | 35 | 0 | 5 | 停机
11 | 惠州深能源丰达电力有限公司 | 5号机组废气排放口 | 895852.162 | 10.608 | 18.498 | 50 | 0.106 | 35 | 18.702 | 5 | 停机
11 | 惠州深能源丰达电力有限公司 | 6号机组废气排放口 | 19909734.634 | 237.319 | 28.725 | 50 | 0.063 | 35 | 0.879 | 5 | 正常
11 | 惠州深能源丰达电力有限公司 | 1号启动锅炉废气排放口 | 8029.82 | 0.095 | 10.148 | 50 | 0.915 | 35 | 44.717 | 10 | 停机
11 | 惠州深能源丰达电力有限公司 | 2号启动锅炉废气排放口 | 22833.91 | 0.277 | 44.68 | 50 | 0.702 | 35 | 2.71 | 10 | 正常
12 | 广东惠州天然气发电有限公司 | 2号发电机组烟囱 | 5211302.4 | 217137.6 | 6.353 | 50 | - | - | - | - | 正常
12 | 广东惠州天然气发电有限公司 | 1号发电机组烟囱 | 4899329.28 | 56.705 | 3.333 | 50 | - | - | - | - | 正常
12 | 广东惠州天然气发电有限公司 | 3号发电机组烟囱 | 0 | 0 | 0 | 50 | - | - | - | - | 停机
12 | 广东惠州天然气发电有限公司 | 4号发电机组烟囱 | 41662.08 | 0.482 | 1.74 | 50 | - | - | - | - | 停机
12 | 广东惠州天然气发电有限公司 | 5号发电机组烟囱 | 3816028.8 | 44.167 | 3.37 | 50 | - | - | - | - | 正常
12 | 广东惠州天然气发电有限公司 | 6号发电机组烟囱 | 47246457.6 | 546.834 | 19.78 | 50 | - | - | - | - | 正常
13 | 惠州云海镁业有限公司 | 工业窑炉燃烧废气排放口 | - | - | 51.56 | 120 | 2.38 | 850 | 1.3 | 100 | 正常
14 | 惠州塔牌水泥有限公司 | 二线窑尾 | 16228694 | 187.832 | 40.261 | 320 | 38.398 | 100 | 7.292 | 20 | 正常
14 | 惠州塔牌水泥有限公司 | 一线窑头 | 93478.539 | 1.082 | - | - | - | - | 0 | 20 | 停机
14 | 惠州塔牌水泥有限公司 | 一线窑尾 | 0 | 0 | 553.728 | 320 | 200.707 | 100 | 138.779 | 20 | 停机
14 | 惠州塔牌水泥有限公司 | 二线窑头 | 5763494.5 | 66.707 | - | - | - | - | 9.79 | 20 | 正常
15 | 南亚塑胶工业(惠州)有限公司 | 1#锅炉烟气排放口（A1） | 1084924.8 | 12.557 | 13.42 | 50 | 2.9 | 35 | 0.33 | 10 | 正常
15 | 南亚塑胶工业(惠州)有限公司 | 7#有机废气排放口（B7） | 39097.023 | 0.452 | - | - | - | - | 0.0887 | 10 | 正常
15 | 南亚塑胶工业(惠州)有限公司 | 15#有机废气排放口（B15） | 13773.852 | 0.159 | - | - | - | - | 0.7451 | 10 | 正常
15 | 南亚塑胶工业(惠州)有限公司 | 3#粉尘排放口（C3） | 0 | 0 | - | - | - | - | 0.0016 | 10 | 正常
15 | 南亚塑胶工业(惠州)有限公司 | 2#锅炉烟气排放口（A2） | 113751.792 | 4739.658 | 14.39 | 150 | - | - | - | - | 正常
16 | 广东惠州平海发电厂有限公司 | 1号锅炉废气排放口 | 63612254.533 | 753.185 | 37.506 | 100 | 25.913 | 50 | 3.015 | 20 | 正常
16 | 广东惠州平海发电厂有限公司 | 2号锅炉废气排放口 | 60319424.681 | 712.166 | 41.444 | 100 | 25.805 | 50 | 4.709 | 20 | 正常
17 | 旭硝子显示玻璃（惠州）有限公司 | 四期炉窑废气排放口 | 352939 | 4.085 | 250.202 | 550 | 7.569 | 280 | 3.151 | 30 | 正常
17 | 旭硝子显示玻璃（惠州）有限公司 | 一期熔窑废气排放口 | 350788.625 | 4.06 | 273.597 | 550 | 5.06 | 400 | 3.088 | 30 | 正常
17 | 旭硝子显示玻璃（惠州）有限公司 | 三期熔窑废气排放口 | 754272 | 8.73 | 254.24 | 550 | 4.64 | 400 | 0.88 | 30 | 正常
17 | 旭硝子显示玻璃（惠州）有限公司 | 二期熔窑废气排放口 | - | - | 0 | 550 | 0 | 400 | 0 | 30 | 停机
18 | 中海油惠州石化有限公司 | 燃油燃气锅炉烟囱 | 836281.438 | 9.679 | 165.145 | 200 | 5.325 | 200 | 0.685 | 30 | 正常
18 | 中海油惠州石化有限公司 | 燃油燃气锅炉烟囱 2 | 1335040.875 | 15.452 | 71.479 | 200 | 5.268 | 200 | 9.284 | 30 | 正常
18 | 中海油惠州石化有限公司 | 硫磺（1）排气筒 | 277377.344 | 3.21 | 17.958 | - | 38.111 | 100 | - | - | 正常
18 | 中海油惠州石化有限公司 | 蜡油加裂排气筒 | 1227570.125 | 14.208 | 55.562 | 100 | - | - | - | - | 正常
18 | 中海油惠州石化有限公司 | 煤柴油加裂排气筒 | 857933.938 | 9.93 | 41.922 | 100 | - | - | - | - | 正常
18 | 中海油惠州石化有限公司 | 制氢（1）排气筒 | 3890092.75 | 45.024 | 81.616 | 100 | - | - | - | - | 正常
18 | 中海油惠州石化有限公司 | 制氢（2）排气筒 | 0 | 0 | 0 | 100 | - | - | - | - | 停机
18 | 中海油惠州石化有限公司 | 重整（I）排气筒 | 4045425.25 | 46.822 | 59.439 | 100 | - | - | - | - | 正常
18 | 中海油惠州石化有限公司 | 芳烃联合（1）排气筒 | 6812199.5 | 78.845 | 56.779 | 100 | - | - | - | - | 正常
18 | 中海油惠州石化有限公司 | 芳烃联合（2）排气筒 | 1336849.375 | 15.473 | 45.103 | 100 | - | - | - | - | 正常
18 | 中海油惠州石化有限公司 | 芳烃联合2排气筒 | 2239700.25 | 25.922 | 34.608 | 100 | - | - | - | - | 正常
18 | 中海油惠州石化有限公司 | 焦化（1）排气筒 | 1359696.875 | 15.737 | 64.979 | 100 | - | - | - | - | 正常
18 | 中海油惠州石化有限公司 | 焦化（2）排气筒 | 1619444.25 | 18.744 | 58.027 | 100 | - | - | - | - | 正常
18 | 中海油惠州石化有限公司 | 催化裂化（1）排气筒 | 3235060 | 134794.078 | - | - | 1.112 | 50 | 8.326 | 30 | 正常
18 | 中海油惠州石化有限公司 | 煅烧焦烟囱 | - | - | - | - | - | - | 0 | 10 | 停机
18 | 中海油惠州石化有限公司 | 常减压（1）烟囱 | 4047862 | 46.85 | 33.958 | 100 | - | - | - | - | 正常
18 | 中海油惠州石化有限公司 | 3#燃油燃气锅炉烟道 | 1566405 | 18.13 | 45.171 | 100 | 5.842 | 50 | 0.923 | 20 | 正常
18 | 中海油惠州石化有限公司 | 航煤加氢129排气筒 | 382072.438 | 4.422 | 28.048 | 100 | - | - | - | - | 正常
18 | 中海油惠州石化有限公司 | 硫磺（II）134排气筒 | 2305178 | 26.68 | - | - | 47.928 | 100 | - | - | 正常
18 | 中海油惠州石化有限公司 | 催化裂化（II）123排气筒 | 13114023 | 151.783 | 41.85 | 100 | 2.434 | 50 | 6.396 | 30 | 正常
18 | 中海油惠州石化有限公司 | 渣油加氢133排气筒 | 684985.188 | 7.928 | 34.599 | 100 | - | - | - | - | 正常
18 | 中海油惠州石化有限公司 | 常减压（II）121排气筒 | 2967262 | 34.343 | 30.118 | 100 | 9.717 | 50 | 6.436 | 20 | 正常
18 | 中海油惠州石化有限公司 | 重装（II）127排气筒 | 3056343.5 | 35.374 | 52.152 | 100 | 1.026 | 50 | 7.02 | 20 | 正常
18 | 中海油惠州石化有限公司 | 煤制氢硫磺排气筒 | 1196330 | 13.846 | - | - | 2.879 | 100 | - | - | 正常
18 | 中海油惠州石化有限公司 | 煤制氢蒸汽过热炉排气筒 | - | - | 0 | 100 | - | - | - | - | 停机
18 | 中海油惠州石化有限公司 | 燃气轮机排气筒 | 0 | 0 | 0 | 50 | 0 | 35 | 0 | 5 | 停机
18 | 中海油惠州石化有限公司 | 高压加氢裂化装置（II）加热炉排气 | 1419862.25 | 16.434 | 41.327 | 100 | 0.879 | 50 | 0.246 | 20 | 正常
18 | 中海油惠州石化有限公司 | 丙烯酸及酯废水焚烧炉排气筒 | 560562.438 | 6.488 | 117.48 | 300 | 1.051 | 100 | 5.901 | 30 | 正常
18 | 中海油惠州石化有限公司 | 重整（Ⅲ）排气筒 | 7750038.5 | 89.7 | 36.212 | 100 | 0.751 | 50 | 0.136 | 20 | 正常
18 | 中海油惠州石化有限公司 | 芳烃联合（Ⅱ）排气筒 | 8729897 | 101.04 | 49.153 | 100 | 0.867 | 50 | 0.038 | 20 | 正常
19 | 中海壳牌石油化工有限公司 | UT1装置燃油锅炉F-8105/06/07/08排气筒 | 8824032 | 102.13 | 88.73 | 200 | 58.61 | 200 | 7.01 | 30 | 正常
19 | 中海壳牌石油化工有限公司 | UT1装置固废焚烧炉F-9401排气筒 | 1112.74 | 0.01 | 0 | 300 | 0 | 100 | 0 | 30 | 停机
19 | 中海壳牌石油化工有限公司 | UT1装置污水处理场废气处理设施A-9230排气筒 | 581825.38 | 6.73 | - | - | - | - | - | - | 正常
19 | 中海壳牌石油化工有限公司 | UT1装置废液焚烧炉A-9301排气筒 | 3283840.75 | 38.01 | 92.61 | 300 | 0.01 | 200 | 2.4 | 30 | 正常
19 | 中海壳牌石油化工有限公司 | UT1装置燃气轮机GT-8161排气筒 | 10826906 | 125.31 | 64.45 | 120 | 2.62 | 100 | 2.19 | 10 | 正常
19 | 中海壳牌石油化工有限公司 | SMPO1装置热油炉F-5301A/B/C排气筒 | 7195436 | 83.28 | 62.05 | 100 | 0 | 50 | 2.58 | 20 | 正常
19 | 中海壳牌石油化工有限公司 | POD2装置废液焚烧炉A-2962排气筒 | 185839.08 | 2.15 | 123.54 | 300 | 0.01 | 100 | 1.24 | 30 | 正常
19 | 中海壳牌石油化工有限公司 | LOP1装置裂解炉F-1100排气筒 | 1359184.62 | 15.73 | 70.63 | 100 | - | - | - | - | 正常
20 | 光大环保能源（龙门）有限公司 | 一号废气排放口 | 1218493.63 | 14.1 | 160.8 | 200 | 36.14 | 50 | 4.534 | 10 | 正常
20 | 光大环保能源（龙门）有限公司 | 二号废气排放口 | 1241014.63 | 14.36 | 174.835 | 200 | 43.403 | 50 | 5.261 | 10 | 正常
21 | 惠州绿色动力再生能源有限公司 | 焚烧废气排放口3# | 3434433 | 39.75 | 75.888 | 80 | 27.371 | 30 | 0.811 | 8 | 正常
21 | 惠州绿色动力再生能源有限公司 | 焚烧废气排放口4# | 3073961 | 35.58 | 76.533 | 80 | 27.619 | 30 | 0.684 | 8 | 正常
21 | 惠州绿色动力再生能源有限公司 | 焚烧废气排放口1# | 2795100 | 32.35 | 77.2 | 80 | 27.775 | 30 | 2.023 | 8 | 正常
21 | 惠州绿色动力再生能源有限公司 | 焚烧废气排放口2# | 13213.59 | 0.15 | 0.669 | 80 | 24.23 | 30 | 27.226 | 8 | 停机
22 | 三菱化学化工原料（惠州）有限公司 | 废气排放口 | 3842438.75 | 44.473 | 18.455 | 100 | 0.959 | 50 | 3.306 | 20 | 正常
23 | 惠州李长荣橡胶有限公司 | RTO | 3049108.25 | 35.963 | 5.3362 | 100 | 0.3892 | 50 | 8.9488 | 20 | 正常
24 | 惠州绿色动力环保有限公司 | 焚烧废气排放口#1 | 2428379.75 | 28.106 | 12.953 | 250 | 14.429 | 80 | 16.351 | 10 | 停机
24 | 惠州绿色动力环保有限公司 | 焚烧废气排放口#2 | 1955843.125 | 22.637 | 76.227 | 250 | 23.691 | 80 | 1.993 | 10 | 正常
24 | 惠州绿色动力环保有限公司 | 焚烧废气排放口#3 | 2378948 | 27.534 | 10.324 | 250 | 19.068 | 80 | 30.33 | 10 | 停机
25 | 国能（惠州）热电有限责任公司 | 综合监控点 | 45891328 | 531.15 | 32.58 | 100 | 22.223 | 50 | 0.745 | 20 | 正常
26 | 华润水泥（惠州）有限公司 | 总排放口 | 8037723 | 93.029 | 220.62 | 320 | 42.1 | 100 | 4.89 | 20 | 正常
26 | 华润水泥（惠州）有限公司 | 窑头 | 2863711.25 | 33.145 | - | - | - | - | 5.04 | 20 | 正常