## Sheet1
监测日期：2024-07-14
序号 | 企业名称 | 监控点名称 | 烟气量(M3) | 烟气流量（M3/s） | 氮氧化物(mg/M3) |  | 二氧化硫(mg/M3) |  | 烟尘(mg/M3) |  | 生产状态
[5 empty] | 浓度 | 限值 | 浓度 | 限值 | 浓度 | 限值
1 | 惠州市光大水泥企业有限公司光华水泥厂 | A线窑尾 | 11566488 | 135.795 | 78.721 | 320 | 32.401 | 100 | 0.587 | 20 | 正常
1 | 惠州市光大水泥企业有限公司光华水泥厂 | B线窑尾 | 14478344 | 169.945 | 94.955 | 320 | 47.633 | 100 | 4.989 | 20 | 正常
1 | 惠州市光大水泥企业有限公司光华水泥厂 | A线窑头烟囱 | 7298138 | 84.469 | - | - | - | - | 8.3917 | 20 | 正常
1 | 惠州市光大水泥企业有限公司光华水泥厂 | B线窑头烟囱 | 8647672 | 100.089 | - | - | - | - | 7.076 | 20 | 正常
2 | 广东展宏钢铁有限公司 | 电炉废气排放口 | 17157114 | 198.578 | - | - | - | - | 0.711 | 15 | 正常
2 | 广东展宏钢铁有限公司 | 电炉废气排放口#2 | 2102594.75 | 87608.117 | - | - | - | - | 0.859 | 15 | 正常
3 | 惠州固力水泥集团有限公司博罗分公司 | 排放口（窑头） | 701831.938 | 8.123 | - | - | - | - | 0 | 20 | 停机
3 | 惠州固力水泥集团有限公司博罗分公司 | 总排放口（窑尾） | 10792.784 | 0.125 | 116.21 | 320 | 217.36 | 100 | 11.58 | 20 | 停机
4 | 惠州东江威立雅环境服务有限公司 | 焚烧炉废气排放口 | 668893.312 | 7.742 | 106.31 | 300 | 4.178 | 100 | 1.856 | 30 | 正常
5 | 惠州福和纸业有限公司 | 锅炉废气排放口1# | 1415232 | 16.38 | 3.75 | 200 | 7.02 | 200 | 1.56 | 30 | 正常
5 | 惠州福和纸业有限公司 | 锅炉废气排放口2# | 864 | 0.01 | 3.66 | 150 | - | - | - | - | 停机
6 | 惠州市光大水泥企业有限公司 | A线旋窑窑尾处理后排口 | 786846.25 | 9.413 | 66.77 | 320 | 23.982 | 100 | 12.405 | 20 | 停机
6 | 惠州市光大水泥企业有限公司 | B线旋窑窑尾处理后排口 | 0 | 0 | 0 | 320 | 0 | 100 | 0 | 20 | 停机
6 | 惠州市光大水泥企业有限公司 | A线窑头烟窗 | 1800640.375 | 20.841 | - | - | - | - | 0 | 20 | 停机
6 | 惠州市光大水泥企业有限公司 | B线窑头烟窗 | 0 | 0 | - | - | - | - | 0 | 20 | 停机
7 | 惠州广惠能源有限公司 | 焚烧炉烟气排放口3# | 2501440.5 | 29.19 | 108.257 | 200 | 19.174 | 50 | 6.305 | 10 | 正常
7 | 惠州广惠能源有限公司 | 焚烧炉烟气排放口2# | 2687714 | 31.437 | 108.212 | 200 | 16.199 | 50 | 5.18 | 10 | 正常
7 | 惠州广惠能源有限公司 | 焚烧炉烟气排放口1# | 2720367.25 | 31.748 | 112.334 | 200 | 17.343 | 50 | 6.48 | 10 | 正常
8 | 光大环保能源（博罗）有限公司 | 3# | 1088792.88 | 12.6 | 116.895 | 200 | 24.63 | 35 | 4.368 | 10 | 正常
8 | 光大环保能源（博罗）有限公司 | 1# | 1181479 | 13.67 | 116.742 | 200 | 20.824 | 35 | 3.368 | 10 | 正常
8 | 光大环保能源（博罗）有限公司 | 2# | 1011876.06 | 11.71 | 112.799 | 200 | 16.355 | 35 | 1.58 | 10 | 正常
8 | 光大环保能源（博罗）有限公司 | 4# | 3166555 | 36.65 | 114.209 | 200 | 20.593 | 35 | 0.71 | 10 | 正常
9 | 光大环保能源（惠东）有限公司 | #3烟囱 | 1972308.375 | 22.828 | 165.356 | 200 | 18.682 | 50 | 4.218 | 10 | 正常
9 | 光大环保能源（惠东）有限公司 | #1烟囱 | 1187923 | 13.749 | 171.434 | 200 | 9.481 | 50 | 3.194 | 10 | 正常
9 | 光大环保能源（惠东）有限公司 | #2烟囱 | 1469364.375 | 17.006 | 165.056 | 200 | 6.218 | 50 | 3.692 | 10 | 正常
10 | 惠州市瑞能热力有限公司 | 锅炉烟窗 | 1601821.44 | 18.54 | 14.12 | 200 | 3.06 | 35 | 2.38 | 10 | 正常
10 | 惠州市瑞能热力有限公司 | 锅炉废气排放口2# | 17280 | 0.2 | 1.07 | 150 | - | - | - | - | 停机
11 | 惠州深能源丰达电力有限公司 | 1号机废气排放口 | 0 | 0 | 0 | 50 | 0 | 35 | 0 | 5 | 停机
11 | 惠州深能源丰达电力有限公司 | 2号机废气排放口 | 0 | 0 | 0 | 50 | 0 | 35 | 0 | 5 | 停机
11 | 惠州深能源丰达电力有限公司 | 5号机组废气排放口 | 996543.127 | 11.791 | 11.823 | 50 | 0.114 | 35 | 17.721 | 5 | 停机
11 | 惠州深能源丰达电力有限公司 | 6号机组废气排放口 | 4796510.096 | 55.628 | 28.956 | 50 | 0.187 | 35 | 3.372 | 5 | 正常
11 | 惠州深能源丰达电力有限公司 | 1号启动锅炉废气排放口 | 8026.683 | 0.095 | 1.686 | 50 | 4.502 | 35 | 51.753 | 10 | 停机
11 | 惠州深能源丰达电力有限公司 | 2号启动锅炉废气排放口 | 361.891 | 0.004 | 141.161 | 50 | 17.615 | 35 | 66.649 | 10 | 停机
12 | 广东惠州天然气发电有限公司 | 2号发电机组烟囱 | 39101711.04 | 1629237.96 | 20.754 | 50 | - | - | - | - | 正常
12 | 广东惠州天然气发电有限公司 | 1号发电机组烟囱 | 0 | 0 | 0.694 | 50 | - | - | - | - | 停机
12 | 广东惠州天然气发电有限公司 | 3号发电机组烟囱 | 0 | 0 | 0 | 50 | - | - | - | - | 停机
12 | 广东惠州天然气发电有限公司 | 4号发电机组烟囱 | -129453.12 | -1.498 | 1.74 | 50 | - | - | - | - | 停机
12 | 广东惠州天然气发电有限公司 | 5号发电机组烟囱 | -399271.68 | -4.621 | 2.89 | 50 | - | - | - | - | 停机
12 | 广东惠州天然气发电有限公司 | 6号发电机组烟囱 | 46472685.12 | 537.878 | 19.06 | 50 | - | - | - | - | 正常
13 | 惠州云海镁业有限公司 | 工业窑炉燃烧废气排放口 | 165888 | 1.92 | 51.2 | 120 | 2.19 | 850 | 1.46 | 100 | 正常
14 | 惠州塔牌水泥有限公司 | 二线窑尾 | 16701700 | 193.307 | 36.803 | 320 | 41.207 | 100 | 8.28 | 20 | 正常
14 | 惠州塔牌水泥有限公司 | 一线窑头 | 40291.535 | 0.466 | - | - | - | - | 0 | 20 | 停机
14 | 惠州塔牌水泥有限公司 | 一线窑尾 | 0 | 0 | 709.771 | 320 | 772.342 | 100 | 97.674 | 20 | 停机
14 | 惠州塔牌水泥有限公司 | 二线窑头 | 5832496.5 | 67.506 | - | - | - | - | 9.207 | 20 | 正常
15 | 南亚塑胶工业(惠州)有限公司 | 1#锅炉烟气排放口（A1） | 1042502.4 | 12.066 | 12.45 | 50 | 1.94 | 35 | 0.44 | 10 | 正常
15 | 南亚塑胶工业(惠州)有限公司 | 7#有机废气排放口（B7） | 183772.797 | 2.127 | - | - | - | - | 0.1197 | 10 | 正常
15 | 南亚塑胶工业(惠州)有限公司 | 15#有机废气排放口（B15） | 250333.188 | 2.897 | - | - | - | - | 2.1196 | 10 | 正常
15 | 南亚塑胶工业(惠州)有限公司 | 3#粉尘排放口（C3） | 51597.406 | 0.597 | - | - | - | - | 0.0016 | 10 | 正常
15 | 南亚塑胶工业(惠州)有限公司 | 2#锅炉烟气排放口（A2） | 198639.888 | 8276.662 | 12.69 | 150 | - | - | - | - | 正常
16 | 广东惠州平海发电厂有限公司 | 1号锅炉废气排放口 | 54043907.214 | 639.553 | 37.518 | 100 | 23.939 | 50 | 1.999 | 20 | 正常
16 | 广东惠州平海发电厂有限公司 | 2号锅炉废气排放口 | 52822577.799 | 623.632 | 37.467 | 100 | 23.905 | 50 | 3.811 | 20 | 正常
17 | 旭硝子显示玻璃（惠州）有限公司 | 四期炉窑废气排放口 | 347642 | 4.024 | 253.664 | 550 | 7.892 | 280 | 3.106 | 30 | 正常
17 | 旭硝子显示玻璃（惠州）有限公司 | 一期熔窑废气排放口 | 348776.531 | 4.037 | 270.313 | 550 | 4.903 | 400 | 3.407 | 30 | 正常
17 | 旭硝子显示玻璃（惠州）有限公司 | 三期熔窑废气排放口 | 761184 | 8.81 | 258.65 | 550 | 6 | 400 | 1.3 | 30 | 正常
17 | 旭硝子显示玻璃（惠州）有限公司 | 二期熔窑废气排放口 | - | - | 0 | 550 | 0 | 400 | 0 | 30 | 停机
18 | 中海油惠州石化有限公司 | 燃油燃气锅炉烟囱 | 790235 | 9.146 | 162.455 | 200 | 5.549 | 200 | 0.692 | 30 | 正常
18 | 中海油惠州石化有限公司 | 燃油燃气锅炉烟囱 2 | 1200075.125 | 13.89 | 66.794 | 200 | 5.459 | 200 | 10.016 | 30 | 正常
18 | 中海油惠州石化有限公司 | 硫磺（1）排气筒 | 281318.281 | 3.256 | 18.24 | - | 38.744 | 100 | - | - | 正常
18 | 中海油惠州石化有限公司 | 蜡油加裂排气筒 | 1238063 | 14.329 | 56.862 | 100 | - | - | - | - | 正常
18 | 中海油惠州石化有限公司 | 煤柴油加裂排气筒 | 843284.812 | 9.76 | 39.722 | 100 | - | - | - | - | 正常
18 | 中海油惠州石化有限公司 | 制氢（1）排气筒 | 3887178 | 44.99 | 81.655 | 100 | - | - | - | - | 正常
18 | 中海油惠州石化有限公司 | 制氢（2）排气筒 | 0 | 0 | 0 | 100 | - | - | - | - | 停机
18 | 中海油惠州石化有限公司 | 重整（I）排气筒 | 4027296.5 | 46.742 | 60.14 | 100 | - | - | - | - | 正常
18 | 中海油惠州石化有限公司 | 芳烃联合（1）排气筒 | 6721904 | 77.8 | 57.688 | 100 | - | - | - | - | 正常
18 | 中海油惠州石化有限公司 | 芳烃联合（2）排气筒 | 1304526.5 | 15.099 | 45.612 | 100 | - | - | - | - | 正常
18 | 中海油惠州石化有限公司 | 芳烃联合2排气筒 | 2220345.75 | 25.698 | 34.501 | 100 | - | - | - | - | 正常
18 | 中海油惠州石化有限公司 | 焦化（1）排气筒 | 1361527.5 | 15.758 | 65.493 | 100 | - | - | - | - | 正常
18 | 中海油惠州石化有限公司 | 焦化（2）排气筒 | 1619916.375 | 18.749 | 57.923 | 100 | - | - | - | - | 正常
18 | 中海油惠州石化有限公司 | 催化裂化（1）排气筒 | 3212780 | 133866 | - | - | 1.137 | 50 | 8.783 | 30 | 正常
18 | 中海油惠州石化有限公司 | 煅烧焦烟囱 | - | - | - | - | - | - | 0 | 10 | 停机
18 | 中海油惠州石化有限公司 | 常减压（1）烟囱 | 4046249.25 | 46.832 | 34.51 | 100 | - | - | - | - | 正常
18 | 中海油惠州石化有限公司 | 3#燃油燃气锅炉烟道 | 1615892.125 | 18.702 | 45.098 | 100 | 6.002 | 50 | 0.953 | 20 | 正常
18 | 中海油惠州石化有限公司 | 航煤加氢129排气筒 | 385437.938 | 4.461 | 28.263 | 100 | - | - | - | - | 正常
18 | 中海油惠州石化有限公司 | 硫磺（II）134排气筒 | 2308959.5 | 26.724 | - | - | 39.596 | 100 | - | - | 正常
18 | 中海油惠州石化有限公司 | 催化裂化（II）123排气筒 | 13314331 | 154.101 | 42.54 | 100 | 0.942 | 50 | 6.325 | 30 | 正常
18 | 中海油惠州石化有限公司 | 渣油加氢133排气筒 | 682017.938 | 7.894 | 34.802 | 100 | - | - | - | - | 正常
18 | 中海油惠州石化有限公司 | 常减压（II）121排气筒 | 2889248 | 33.44 | 30.99 | 100 | 7.997 | 50 | 5.944 | 20 | 正常
18 | 中海油惠州石化有限公司 | 重装（II）127排气筒 | 3054784.25 | 35.356 | 53.087 | 100 | 1.042 | 50 | 6.935 | 20 | 正常
18 | 中海油惠州石化有限公司 | 煤制氢硫磺排气筒 | 1218160 | 14.099 | - | - | 2.179 | 100 | - | - | 正常
18 | 中海油惠州石化有限公司 | 煤制氢蒸汽过热炉排气筒 | - | - | 0 | 100 | - | - | - | - | 停机
18 | 中海油惠州石化有限公司 | 燃气轮机排气筒 | 0 | 0 | 0 | 50 | 0 | 35 | 0 | 5 | 停机
18 | 中海油惠州石化有限公司 | 高压加氢裂化装置（II）加热炉排气 | 1431569.625 | 16.569 | 41.932 | 100 | 0.904 | 50 | 0.254 | 20 | 正常
18 | 中海油惠州石化有限公司 | 丙烯酸及酯废水焚烧炉排气筒 | 635014.375 | 7.35 | 95.932 | 300 | 1.516 | 100 | 8.953 | 30 | 正常
18 | 中海油惠州石化有限公司 | 重整（Ⅲ）排气筒 | 7698604.5 | 89.104 | 36.676 | 100 | 0.765 | 50 | 0.132 | 20 | 正常
18 | 中海油惠州石化有限公司 | 芳烃联合（Ⅱ）排气筒 | 8684470 | 100.515 | 49.869 | 100 | 0.882 | 50 | 0.038 | 20 | 正常
19 | 中海壳牌石油化工有限公司 | UT1装置燃油锅炉F-8105/06/07/08排气筒 | 9018432 | 104.38 | 89.68 | 200 | 64.7 | 200 | 6.04 | 30 | 正常
19 | 中海壳牌石油化工有限公司 | UT1装置固废焚烧炉F-9401排气筒 | 1144.93 | 0.01 | 0 | 300 | 0 | 100 | 0 | 30 | 停机
19 | 中海壳牌石油化工有限公司 | UT1装置污水处理场废气处理设施A-9230排气筒 | 579722.62 | 6.71 | - | - | - | - | - | - | 正常
19 | 中海壳牌石油化工有限公司 | UT1装置废液焚烧炉A-9301排气筒 | 3223678.75 | 37.31 | 93.73 | 300 | 0.02 | 200 | 2.41 | 30 | 正常
19 | 中海壳牌石油化工有限公司 | UT1装置燃气轮机GT-8161排气筒 | 10922689 | 126.42 | 64.9 | 120 | 2.42 | 100 | 2.11 | 10 | 正常
19 | 中海壳牌石油化工有限公司 | SMPO1装置热油炉F-5301A/B/C排气筒 | 7111756 | 82.31 | 61.57 | 100 | 0 | 50 | 2.34 | 20 | 正常
19 | 中海壳牌石油化工有限公司 | POD2装置废液焚烧炉A-2962排气筒 | 183602.05 | 2.13 | 129.53 | 300 | 0.04 | 100 | 1.18 | 30 | 正常
19 | 中海壳牌石油化工有限公司 | LOP1装置裂解炉F-1100排气筒 | 1372333.88 | 15.88 | 73.01 | 100 | - | - | - | - | 正常
20 | 光大环保能源（龙门）有限公司 | 一号废气排放口 | 1202280.88 | 13.92 | 169.508 | 200 | 46.97 | 50 | 3.143 | 10 | 正常
20 | 光大环保能源（龙门）有限公司 | 二号废气排放口 | 1250855.88 | 14.48 | 178.188 | 200 | 47.343 | 50 | 5.378 | 10 | 正常
21 | 惠州绿色动力再生能源有限公司 | 焚烧废气排放口3# | 3500633.25 | 40.52 | 76.504 | 80 | 26.799 | 30 | 0.77 | 8 | 正常
21 | 惠州绿色动力再生能源有限公司 | 焚烧废气排放口4# | 3067600.5 | 35.5 | 76.836 | 80 | 26.787 | 30 | 0.702 | 8 | 正常
21 | 惠州绿色动力再生能源有限公司 | 焚烧废气排放口1# | 2735589.5 | 31.66 | 75.709 | 80 | 26.408 | 30 | 1.954 | 8 | 正常
21 | 惠州绿色动力再生能源有限公司 | 焚烧废气排放口2# | 40853.13 | 0.47 | 0.456 | 80 | 24.961 | 30 | 29.421 | 8 | 停机
22 | 三菱化学化工原料（惠州）有限公司 | 废气排放口 | 3858137.5 | 44.654 | 18.725 | 100 | 0.895 | 50 | 3.155 | 20 | 正常
23 | 惠州李长荣橡胶有限公司 | RTO | 3029546.75 | 35.683 | 5.2685 | 100 | 0.4502 | 50 | 8.4601 | 20 | 正常
24 | 惠州绿色动力环保有限公司 | 焚烧废气排放口#1 | 2425889.5 | 28.077 | 13.09 | 250 | 13.262 | 80 | 16.686 | 10 | 停机
24 | 惠州绿色动力环保有限公司 | 焚烧废气排放口#2 | 1930122.75 | 22.339 | 76.429 | 250 | 22.041 | 80 | 2.095 | 10 | 正常
24 | 惠州绿色动力环保有限公司 | 焚烧废气排放口#3 | 2380007.25 | 27.546 | 11.336 | 250 | 29.749 | 80 | 30.748 | 10 | 停机
25 | 国能（惠州）热电有限责任公司 | 综合监控点 | 44396432 | 513.848 | 31.598 | 100 | 21.785 | 50 | 0.694 | 20 | 正常
26 | 华润水泥（惠州）有限公司 | 总排放口 | 8119443.5 | 93.975 | 222.59 | 320 | 64.99 | 100 | 4.05 | 20 | 正常
26 | 华润水泥（惠州）有限公司 | 窑头 | 3252885.25 | 37.649 | - | - | - | - | 12.4287 | 20 | 正常