## Sheet1
监测日期：2024-07-16
序号 | 企业名称 | 监控点名称 | 烟气量(M3) | 烟气流量（M3/s） | 氮氧化物(mg/M3) |  | 二氧化硫(mg/M3) |  | 烟尘(mg/M3) |  | 生产状态
[5 empty] | 浓度 | 限值 | 浓度 | 限值 | 浓度 | 限值
1 | 惠州市光大水泥企业有限公司光华水泥厂 | A线窑尾 | 12652993 | 148.497 | 105.816 | 320 | 18.822 | 100 | 0.355 | 20 | 正常
1 | 惠州市光大水泥企业有限公司光华水泥厂 | B线窑尾 | 14354017 | 170.883 | 95.096 | 320 | 42.891 | 100 | 5.611 | 20 | 正常
1 | 惠州市光大水泥企业有限公司光华水泥厂 | A线窑头烟囱 | 8048173 | 93.15 | - | - | - | - | 7.3172 | 20 | 正常
1 | 惠州市光大水泥企业有限公司光华水泥厂 | B线窑头烟囱 | 8626205 | 99.84 | - | - | - | - | 6.8716 | 20 | 正常
2 | 广东展宏钢铁有限公司 | 电炉废气排放口 | 20264904 | 234.548 | - | - | - | - | 1.166 | 15 | 正常
2 | 广东展宏钢铁有限公司 | 电炉废气排放口#2 | 2610331.5 | 108763.82 | - | - | - | - | 1.053 | 15 | 正常
3 | 惠州固力水泥集团有限公司博罗分公司 | 排放口（窑头） | 352877.531 | 4.084 | - | - | - | - | 0 | 20 | 停机
3 | 惠州固力水泥集团有限公司博罗分公司 | 总排放口（窑尾） | 9743.19 | 0.113 | 125.722 | 320 | 77.187 | 100 | 11.724 | 20 | 停机
4 | 惠州东江威立雅环境服务有限公司 | 焚烧炉废气排放口 | 670883.5 | 7.765 | 91.249 | 300 | 4.45 | 100 | 1.767 | 30 | 正常
5 | 惠州福和纸业有限公司 | 锅炉废气排放口1# | 1321056 | 15.29 | 3.92 | 200 | 7.34 | 200 | 0.67 | 30 | 正常
5 | 惠州福和纸业有限公司 | 锅炉废气排放口2# | 864 | 0.01 | 2.35 | 150 | - | - | - | - | 停机
6 | 惠州市光大水泥企业有限公司 | A线旋窑窑尾处理后排口 | 8093244.5 | 94.884 | 203.4 | 320 | 31.215 | 100 | 0.913 | 20 | 正常
6 | 惠州市光大水泥企业有限公司 | B线旋窑窑尾处理后排口 | 0 | 0 | 0 | 320 | 0 | 100 | 0 | 20 | 停机
6 | 惠州市光大水泥企业有限公司 | A线窑头烟窗 | 9532325 | 110.328 | - | - | - | - | 3.9818 | 20 | 正常
6 | 惠州市光大水泥企业有限公司 | B线窑头烟窗 | 0 | 0 | - | - | - | - | 0 | 20 | 停机
7 | 惠州广惠能源有限公司 | 焚烧炉烟气排放口3# | 2496780.5 | 29.141 | 101.909 | 200 | 20.69 | 50 | 6.334 | 10 | 正常
7 | 惠州广惠能源有限公司 | 焚烧炉烟气排放口2# | 2786535.5 | 32.586 | 107.49 | 200 | 18.11 | 50 | 5.278 | 10 | 正常
7 | 惠州广惠能源有限公司 | 焚烧炉烟气排放口1# | 2714154 | 31.656 | 111.189 | 200 | 16.15 | 50 | 6.534 | 10 | 正常
8 | 光大环保能源（博罗）有限公司 | 3# | 1033388.75 | 11.96 | 114.021 | 200 | 26.456 | 35 | 4.676 | 10 | 正常
8 | 光大环保能源（博罗）有限公司 | 1# | 1185310.75 | 13.72 | 117.814 | 200 | 18.668 | 35 | 3.354 | 10 | 正常
8 | 光大环保能源（博罗）有限公司 | 2# | 1036747.06 | 12 | 111.955 | 200 | 10.926 | 35 | 1.603 | 10 | 正常
8 | 光大环保能源（博罗）有限公司 | 4# | 2945613.5 | 35.57 | 110.916 | 200 | 17.403 | 35 | 0.702 | 10 | 正常
9 | 光大环保能源（惠东）有限公司 | #3烟囱 | 1957482 | 22.656 | 176.582 | 200 | 15.911 | 50 | 4.365 | 10 | 正常
9 | 光大环保能源（惠东）有限公司 | #1烟囱 | 1194457.5 | 13.825 | 183.335 | 200 | 6.071 | 50 | 3.091 | 10 | 正常
9 | 光大环保能源（惠东）有限公司 | #2烟囱 | 1423257.5 | 16.473 | 182.992 | 200 | 2.796 | 50 | 3.564 | 10 | 正常
10 | 惠州市瑞能热力有限公司 | 锅炉烟窗 | 1761851.52 | 20.392 | 14.6 | 200 | 9.13 | 35 | 2.56 | 10 | 正常
10 | 惠州市瑞能热力有限公司 | 锅炉废气排放口2# | 8640 | 0.1 | 1.07 | 150 | - | - | - | - | 停机
11 | 惠州深能源丰达电力有限公司 | 1号机废气排放口 | 0 | 0 | 0 | 50 | 0 | 35 | 0 | 5 | 停机
11 | 惠州深能源丰达电力有限公司 | 2号机废气排放口 | 0 | 0 | 0 | 50 | 0 | 35 | 0 | 5 | 停机
11 | 惠州深能源丰达电力有限公司 | 5号机组废气排放口 | 802519.623 | 9.475 | 12.513 | 50 | 0.567 | 35 | 17.052 | 5 | 停机
11 | 惠州深能源丰达电力有限公司 | 6号机组废气排放口 | 24519558.237 | 293.27 | 28.333 | 50 | 0.098 | 35 | 0.743 | 5 | 正常
11 | 惠州深能源丰达电力有限公司 | 1号启动锅炉废气排放口 | 7454.226 | 0.088 | 50.416 | 50 | 5.222 | 35 | 68.541 | 10 | 停机
11 | 惠州深能源丰达电力有限公司 | 2号启动锅炉废气排放口 | 9.735 | 0 | 11.472 | 50 | 12.17 | 35 | 75.599 | 10 | 停机
12 | 广东惠州天然气发电有限公司 | 2号发电机组烟囱 | 39828144.96 | 1659506.04 | 19.86 | 50 | - | - | - | - | 正常
12 | 广东惠州天然气发电有限公司 | 1号发电机组烟囱 | 0 | 0 | 0.782 | 50 | - | - | - | - | 停机
12 | 广东惠州天然气发电有限公司 | 3号发电机组烟囱 | 37734577.92 | 436.743 | 20.16 | 50 | - | - | - | - | 正常
12 | 广东惠州天然气发电有限公司 | 4号发电机组烟囱 | -98660.16 | -1.142 | 2.05 | 50 | - | - | - | - | 停机
12 | 广东惠州天然气发电有限公司 | 5号发电机组烟囱 | -365549.76 | -4.231 | 2.78 | 50 | - | - | - | - | 停机
12 | 广东惠州天然气发电有限公司 | 6号发电机组烟囱 | 47172931.2 | 545.983 | 20.36 | 50 | - | - | - | - | 正常
13 | 惠州云海镁业有限公司 | 工业窑炉燃烧废气排放口 | 165888 | 1.92 | 51.4 | 120 | 2.31 | 850 | 1.34 | 100 | 正常
14 | 惠州塔牌水泥有限公司 | 二线窑尾 | 15357790 | 185.481 | 33.63 | 320 | 41.272 | 100 | 7.796 | 20 | 正常
14 | 惠州塔牌水泥有限公司 | 一线窑头 | 320375.625 | 3.708 | - | - | - | - | 0 | 20 | 停机
14 | 惠州塔牌水泥有限公司 | 一线窑尾 | 0 | 0 | 327.903 | 320 | 274.25 | 100 | 14.712 | 20 | 停机
14 | 惠州塔牌水泥有限公司 | 二线窑头 | 5963761.5 | 69.025 | - | - | - | - | 0 | 20 | 正常
15 | 南亚塑胶工业(惠州)有限公司 | 1#锅炉烟气排放口（A1） | 1027382.4 | 11.891 | 11.59 | 50 | 1.12 | 35 | 0.51 | 10 | 正常
15 | 南亚塑胶工业(惠州)有限公司 | 7#有机废气排放口（B7） | 154733.328 | 1.791 | - | - | - | - | 0.0928 | 10 | 正常
15 | 南亚塑胶工业(惠州)有限公司 | 15#有机废气排放口（B15） | 255456.531 | 2.957 | - | - | - | - | 2.2934 | 10 | 正常
15 | 南亚塑胶工业(惠州)有限公司 | 3#粉尘排放口（C3） | 75514.805 | 0.874 | - | - | - | - | 0.0007 | 10 | 正常
15 | 南亚塑胶工业(惠州)有限公司 | 2#锅炉烟气排放口（A2） | 243708.168 | 10154.507 | 16.67 | 150 | - | - | - | - | 正常
16 | 广东惠州平海发电厂有限公司 | 1号锅炉废气排放口 | 56504711.373 | 704.797 | 38.06 | 100 | 24.709 | 50 | 2.383 | 20 | 正常
16 | 广东惠州平海发电厂有限公司 | 2号锅炉废气排放口 | 56670590.951 | 671.065 | 37.226 | 100 | 22.441 | 50 | 4.587 | 20 | 正常
17 | 旭硝子显示玻璃（惠州）有限公司 | 四期炉窑废气排放口 | 345062 | 3.994 | 238.715 | 550 | 7.781 | 280 | 3.141 | 30 | 正常
17 | 旭硝子显示玻璃（惠州）有限公司 | 一期熔窑废气排放口 | 353721.406 | 4.094 | 267.773 | 550 | 5.084 | 400 | 4.162 | 30 | 正常
17 | 旭硝子显示玻璃（惠州）有限公司 | 三期熔窑废气排放口 | 787104 | 9.11 | 248.63 | 550 | 3.62 | 400 | 4.26 | 30 | 正常
17 | 旭硝子显示玻璃（惠州）有限公司 | 二期熔窑废气排放口 | - | - | 0 | 550 | 0 | 400 | 0 | 30 | 停机
18 | 中海油惠州石化有限公司 | 燃油燃气锅炉烟囱 | 755315.375 | 8.742 | 153.18 | 200 | 6.385 | 200 | 0.664 | 30 | 正常
18 | 中海油惠州石化有限公司 | 燃油燃气锅炉烟囱 2 | 977691.562 | 11.316 | 55.993 | 200 | 6.343 | 200 | 9.238 | 30 | 正常
18 | 中海油惠州石化有限公司 | 硫磺（1）排气筒 | 273588.938 | 3.166 | 18.505 | - | 26.207 | 100 | - | - | 正常
18 | 中海油惠州石化有限公司 | 蜡油加裂排气筒 | 1129645.5 | 14.263 | 59.631 | 100 | - | - | - | - | 正常
18 | 中海油惠州石化有限公司 | 煤柴油加裂排气筒 | 694776.875 | 8.391 | 32.159 | 100 | - | - | - | - | 正常
18 | 中海油惠州石化有限公司 | 制氢（1）排气筒 | 3747149.5 | 45.255 | 80.287 | 100 | - | - | - | - | 正常
18 | 中海油惠州石化有限公司 | 制氢（2）排气筒 | 0 | 0 | 0 | 100 | - | - | - | - | 停机
18 | 中海油惠州石化有限公司 | 重整（I）排气筒 | 4059242.75 | 46.982 | 60.274 | 100 | - | - | - | - | 正常
18 | 中海油惠州石化有限公司 | 芳烃联合（1）排气筒 | 6655589.5 | 77.032 | 56.981 | 100 | - | - | - | - | 正常
18 | 中海油惠州石化有限公司 | 芳烃联合（2）排气筒 | 1318268.875 | 15.258 | 44.267 | 100 | - | - | - | - | 正常
18 | 中海油惠州石化有限公司 | 芳烃联合2排气筒 | 2218759.25 | 25.68 | 35.089 | 100 | - | - | - | - | 正常
18 | 中海油惠州石化有限公司 | 焦化（1）排气筒 | 1367499.5 | 15.828 | 66.755 | 100 | - | - | - | - | 正常
18 | 中海油惠州石化有限公司 | 焦化（2）排气筒 | 1621037.5 | 18.762 | 58.067 | 100 | - | - | - | - | 正常
18 | 中海油惠州石化有限公司 | 催化裂化（1）排气筒 | 3217600 | 134066.516 | - | - | 1.147 | 50 | 7.533 | 30 | 正常
18 | 中海油惠州石化有限公司 | 煅烧焦烟囱 | - | - | - | - | - | - | 0 | 10 | 停机
18 | 中海油惠州石化有限公司 | 常减压（1）烟囱 | 4047271.75 | 46.843 | 34.499 | 100 | - | - | - | - | 正常
18 | 中海油惠州石化有限公司 | 3#燃油燃气锅炉烟道 | 1611521.625 | 18.652 | 45.119 | 100 | 7.222 | 50 | 0.978 | 20 | 正常
18 | 中海油惠州石化有限公司 | 航煤加氢129排气筒 | 391601.281 | 4.532 | 27.542 | 100 | - | - | - | - | 正常
18 | 中海油惠州石化有限公司 | 硫磺（II）134排气筒 | 1785678.875 | 27.557 | - | - | 53.066 | 100 | - | - | 正常
18 | 中海油惠州石化有限公司 | 催化裂化（II）123排气筒 | 13088135 | 151.483 | 37.584 | 100 | 2.581 | 50 | 6.367 | 30 | 正常
18 | 中海油惠州石化有限公司 | 渣油加氢133排气筒 | 672490.375 | 7.784 | 34.848 | 100 | - | - | - | - | 正常
18 | 中海油惠州石化有限公司 | 常减压（II）121排气筒 | 2947612.75 | 34.116 | 31.307 | 100 | 10.105 | 50 | 6.695 | 20 | 正常
18 | 中海油惠州石化有限公司 | 重装（II）127排气筒 | 3038527.75 | 35.168 | 53.173 | 100 | 1.066 | 50 | 6.669 | 20 | 正常
18 | 中海油惠州石化有限公司 | 煤制氢硫磺排气筒 | 1202200 | 13.914 | - | - | 0.938 | 100 | - | - | 正常
18 | 中海油惠州石化有限公司 | 煤制氢蒸汽过热炉排气筒 | - | - | 0 | 100 | - | - | - | - | 停机
18 | 中海油惠州石化有限公司 | 燃气轮机排气筒 | 0 | 0 | 0 | 50 | 0 | 35 | 0 | 5 | 停机
18 | 中海油惠州石化有限公司 | 高压加氢裂化装置（II）加热炉排气 | 1463722.625 | 16.941 | 41.605 | 100 | 0.969 | 50 | 0.251 | 20 | 正常
18 | 中海油惠州石化有限公司 | 丙烯酸及酯废水焚烧炉排气筒 | 701572.562 | 8.12 | 105.29 | 300 | 0.906 | 100 | 5.872 | 30 | 正常
18 | 中海油惠州石化有限公司 | 重整（Ⅲ）排气筒 | 7674555.5 | 88.826 | 41.805 | 100 | 0.635 | 50 | 0.106 | 20 | 正常
18 | 中海油惠州石化有限公司 | 芳烃联合（Ⅱ）排气筒 | 8595590 | 99.486 | 49.252 | 100 | 0.791 | 50 | 0.044 | 20 | 正常
19 | 中海壳牌石油化工有限公司 | UT1装置燃油锅炉F-8105/06/07/08排气筒 | 9246528 | 107.02 | 99.22 | 200 | 69.59 | 200 | 6.99 | 30 | 正常
19 | 中海壳牌石油化工有限公司 | UT1装置固废焚烧炉F-9401排气筒 | 1283.36 | 0.01 | 0 | 300 | 0 | 100 | 0 | 30 | 停机
19 | 中海壳牌石油化工有限公司 | UT1装置污水处理场废气处理设施A-9230排气筒 | 582823.38 | 6.75 | - | - | - | - | - | - | 正常
19 | 中海壳牌石油化工有限公司 | UT1装置废液焚烧炉A-9301排气筒 | 3146875.25 | 36.42 | 85.95 | 300 | 0.06 | 200 | 2.35 | 30 | 正常
19 | 中海壳牌石油化工有限公司 | UT1装置燃气轮机GT-8161排气筒 | 10772629 | 124.68 | 62.2 | 120 | 2.29 | 100 | 3.51 | 10 | 正常
19 | 中海壳牌石油化工有限公司 | SMPO1装置热油炉F-5301A/B/C排气筒 | 7109771 | 82.29 | 62.19 | 100 | 0.52 | 50 | 2.64 | 20 | 正常
19 | 中海壳牌石油化工有限公司 | POD2装置废液焚烧炉A-2962排气筒 | 136004.75 | 1.57 | 87.34 | 300 | 0.02 | 100 | 1.14 | 30 | 正常
19 | 中海壳牌石油化工有限公司 | LOP1装置裂解炉F-1100排气筒 | 1309171.62 | 15.15 | 60.1 | 100 | - | - | - | - | 正常
20 | 光大环保能源（龙门）有限公司 | 一号废气排放口 | 968311.94 | 11.21 | 172.727 | 200 | 41.548 | 50 | 4.74 | 10 | 正常
20 | 光大环保能源（龙门）有限公司 | 二号废气排放口 | 1068236.25 | 12.36 | 164.041 | 200 | 39.762 | 50 | 7.613 | 10 | 正常
21 | 惠州绿色动力再生能源有限公司 | 焚烧废气排放口3# | 3501948.75 | 40.53 | 77.259 | 80 | 26.633 | 30 | 0.798 | 8 | 正常
21 | 惠州绿色动力再生能源有限公司 | 焚烧废气排放口4# | 2987936.5 | 34.58 | 76.998 | 80 | 27.241 | 30 | 0.652 | 8 | 正常
21 | 惠州绿色动力再生能源有限公司 | 焚烧废气排放口1# | 2723154 | 31.52 | 77.541 | 80 | 26.82 | 30 | 1.965 | 8 | 正常
21 | 惠州绿色动力再生能源有限公司 | 焚烧废气排放口2# | 1310.27 | 0.01 | 3.331 | 80 | 30.01 | 30 | 27.364 | 8 | 停机
22 | 三菱化学化工原料（惠州）有限公司 | 废气排放口 | 3839875.75 | 44.443 | 19.297 | 100 | 0.991 | 50 | 4.812 | 20 | 正常
23 | 惠州李长荣橡胶有限公司 | RTO | 2793354.25 | 32.925 | 5.9427 | 100 | 0.6889 | 50 | 7.638 | 20 | 正常
24 | 惠州绿色动力环保有限公司 | 焚烧废气排放口#1 | 2429886.75 | 28.124 | 10.048 | 250 | 15.541 | 80 | 16.321 | 10 | 停机
24 | 惠州绿色动力环保有限公司 | 焚烧废气排放口#2 | 1971073.125 | 22.813 | 76.256 | 250 | 25.089 | 80 | 1.984 | 10 | 正常
24 | 惠州绿色动力环保有限公司 | 焚烧废气排放口#3 | 2383232.5 | 27.584 | 7.335 | 250 | 16.542 | 80 | 18.739 | 10 | 停机
25 | 国能（惠州）热电有限责任公司 | 综合监控点 | 44016664 | 509.452 | 31.732 | 100 | 20.998 | 50 | 0.556 | 20 | 正常
26 | 华润水泥（惠州）有限公司 | 总排放口 | 8077206.5 | 93.486 | 223.29 | 320 | 18.27 | 100 | 4.38 | 20 | 正常
26 | 华润水泥（惠州）有限公司 | 窑头 | 2849292.5 | 32.978 | - | - | - | - | 5.1 | 20 | 正常