## Sheet1
监测日期：2024-07-17
序号 | 企业名称 | 监控点名称 | 烟气量(M3) | 烟气流量（M3/s） | 氮氧化物(mg/M3) |  | 二氧化硫(mg/M3) |  | 烟尘(mg/M3) |  | 生产状态
[5 empty] | 浓度 | 限值 | 浓度 | 限值 | 浓度 | 限值
1 | 惠州市光大水泥企业有限公司光华水泥厂 | A线窑尾 | 11928862 | 145.144 | 102.648 | 320 | 28.393 | 100 | 0.539 | 20 | 正常
1 | 惠州市光大水泥企业有限公司光华水泥厂 | B线窑尾 | 13174464 | 163.787 | 99.181 | 320 | 38.752 | 100 | 4.802 | 20 | 正常
1 | 惠州市光大水泥企业有限公司光华水泥厂 | A线窑头烟囱 | 7177192.5 | 83.069 | - | - | - | - | 7.2737 | 20 | 正常
1 | 惠州市光大水泥企业有限公司光华水泥厂 | B线窑头烟囱 | 8566104 | 99.145 | - | - | - | - | 7.0917 | 20 | 正常
2 | 广东展宏钢铁有限公司 | 电炉废气排放口 | 19202330 | 222.249 | - | - | - | - | 0.565 | 15 | 正常
2 | 广东展宏钢铁有限公司 | 电炉废气排放口#2 | 2455789.25 | 102324.555 | - | - | - | - | 1.066 | 15 | 正常
3 | 惠州固力水泥集团有限公司博罗分公司 | 排放口（窑头） | 612402.125 | 7.088 | - | - | - | - | 0 | 20 | 停机
3 | 惠州固力水泥集团有限公司博罗分公司 | 总排放口（窑尾） | 9747.629 | 0.113 | 133.284 | 320 | 79.758 | 100 | 14.358 | 20 | 停机
4 | 惠州东江威立雅环境服务有限公司 | 焚烧炉废气排放口 | 675985.625 | 7.824 | 92.348 | 300 | 4.61 | 100 | 1.866 | 30 | 正常
5 | 惠州福和纸业有限公司 | 锅炉废气排放口1# | 1423872 | 16.48 | 4.83 | 200 | 8.52 | 200 | 0.32 | 30 | 正常
5 | 惠州福和纸业有限公司 | 锅炉废气排放口2# | 864 | 0.01 | 1.41 | 150 | - | - | - | - | 停机
6 | 惠州市光大水泥企业有限公司 | A线旋窑窑尾处理后排口 | 7317777 | 98.22 | 170.44 | 320 | 33.759 | 100 | 0.827 | 20 | 正常
6 | 惠州市光大水泥企业有限公司 | B线旋窑窑尾处理后排口 | 0 | 0 | 0 | 320 | 0 | 100 | 0 | 20 | 停机
6 | 惠州市光大水泥企业有限公司 | A线窑头烟窗 | 9227993 | 106.805 | - | - | - | - | 3.6822 | 20 | 正常
6 | 惠州市光大水泥企业有限公司 | B线窑头烟窗 | 0 | 0 | - | - | - | - | 0 | 20 | 停机
7 | 惠州广惠能源有限公司 | 焚烧炉烟气排放口3# | 2382015.25 | 27.648 | 115.856 | 200 | 17.24 | 50 | 6.484 | 10 | 正常
7 | 惠州广惠能源有限公司 | 焚烧炉烟气排放口2# | 2673964.5 | 31.287 | 108.254 | 200 | 16.876 | 50 | 5.183 | 10 | 正常
7 | 惠州广惠能源有限公司 | 焚烧炉烟气排放口1# | 2730570.25 | 31.864 | 109.582 | 200 | 13.936 | 50 | 6.619 | 10 | 正常
8 | 光大环保能源（博罗）有限公司 | 3# | 1046068.19 | 12.63 | 111.905 | 200 | 29.305 | 35 | 4.9 | 10 | 正常
8 | 光大环保能源（博罗）有限公司 | 1# | 1202325.5 | 13.92 | 114.649 | 200 | 24.617 | 35 | 3.331 | 10 | 正常
8 | 光大环保能源（博罗）有限公司 | 2# | 1035376.88 | 11.98 | 112.489 | 200 | 18.194 | 35 | 1.637 | 10 | 正常
8 | 光大环保能源（博罗）有限公司 | 4# | 3066199.5 | 35.49 | 114.66 | 200 | 21.841 | 35 | 0.722 | 10 | 正常
9 | 光大环保能源（惠东）有限公司 | #3烟囱 | 1956716.875 | 22.647 | 182.368 | 200 | 25.97 | 50 | 4.391 | 10 | 正常
9 | 光大环保能源（惠东）有限公司 | #1烟囱 | 1181782.375 | 13.678 | 182.728 | 200 | 10.961 | 50 | 3.021 | 10 | 正常
9 | 光大环保能源（惠东）有限公司 | #2烟囱 | 1501444.75 | 17.378 | 181.067 | 200 | 6.684 | 50 | 3.427 | 10 | 正常
10 | 惠州市瑞能热力有限公司 | 锅炉烟窗 | 2012212.8 | 23.29 | 11.29 | 200 | 3.94 | 35 | 2.29 | 10 | 正常
10 | 惠州市瑞能热力有限公司 | 锅炉废气排放口2# | 18144 | 0.21 | 1.1 | 150 | - | - | - | - | 停机
11 | 惠州深能源丰达电力有限公司 | 1号机废气排放口 | 0 | 0 | 0 | 50 | 0 | 35 | 0 | 5 | 停机
11 | 惠州深能源丰达电力有限公司 | 2号机废气排放口 | 0 | 0 | 0 | 50 | 0 | 35 | 0 | 5 | 停机
11 | 惠州深能源丰达电力有限公司 | 5号机组废气排放口 | 1026819.154 | 12.069 | 18.499 | 50 | 3.532 | 35 | 14.503 | 5 | 正常
11 | 惠州深能源丰达电力有限公司 | 6号机组废气排放口 | 24864932.833 | 297.501 | 26.825 | 50 | 0.229 | 35 | 0.73 | 5 | 正常
11 | 惠州深能源丰达电力有限公司 | 1号启动锅炉废气排放口 | 7568.005 | 0.089 | 0 | 50 | 0.186 | 35 | 70.951 | 10 | 停机
11 | 惠州深能源丰达电力有限公司 | 2号启动锅炉废气排放口 | 0.924 | 0 | 15.205 | 50 | 9.314 | 35 | 82.825 | 10 | 停机
12 | 广东惠州天然气发电有限公司 | 2号发电机组烟囱 | 39726745.92 | 1655281.08 | 20.176 | 50 | - | - | - | - | 正常
12 | 广东惠州天然气发电有限公司 | 1号发电机组烟囱 | 142145.28 | 1.645 | 1.092 | 50 | - | - | - | - | 正常
12 | 广东惠州天然气发电有限公司 | 3号发电机组烟囱 | 38837638.08 | 449.51 | 19.27 | 50 | - | - | - | - | 正常
12 | 广东惠州天然气发电有限公司 | 4号发电机组烟囱 | -84352.32 | -0.976 | 4.04 | 50 | - | - | - | - | 停机
12 | 广东惠州天然气发电有限公司 | 5号发电机组烟囱 | -166760.64 | -1.93 | 4.17 | 50 | - | - | - | - | 停机
12 | 广东惠州天然气发电有限公司 | 6号发电机组烟囱 | 47477784.96 | 549.511 | 20.14 | 50 | - | - | - | - | 正常
13 | 惠州云海镁业有限公司 | 工业窑炉燃烧废气排放口 | 158112 | 1.83 | 52.12 | 120 | 3.48 | 850 | 1.65 | 100 | 正常
14 | 惠州塔牌水泥有限公司 | 二线窑尾 | 16286712 | 188.504 | 35.799 | 320 | 37.733 | 100 | 7.763 | 20 | 正常
14 | 惠州塔牌水泥有限公司 | 一线窑头 | 0 | 0 | - | - | - | - | 0 | 20 | 停机
14 | 惠州塔牌水泥有限公司 | 一线窑尾 | 0 | 0 | 559.355 | 320 | 333.208 | 100 | 417.343 | 20 | 停机
14 | 惠州塔牌水泥有限公司 | 二线窑头 | 5857708 | 67.798 | - | - | - | - | 9.803 | 20 | 正常
15 | 南亚塑胶工业(惠州)有限公司 | 1#锅炉烟气排放口（A1） | 1019174.4 | 11.796 | 13.25 | 50 | 0.55 | 35 | 0.24 | 10 | 正常
15 | 南亚塑胶工业(惠州)有限公司 | 7#有机废气排放口（B7） | 178712.75 | 2.068 | - | - | - | - | 0.2224 | 10 | 正常
15 | 南亚塑胶工业(惠州)有限公司 | 15#有机废气排放口（B15） | 120398.578 | 1.394 | - | - | - | - | 1.2054 | 10 | 正常
15 | 南亚塑胶工业(惠州)有限公司 | 3#粉尘排放口（C3） | 49974.152 | 0.578 | - | - | - | - | 0.0013 | 10 | 正常
15 | 南亚塑胶工业(惠州)有限公司 | 2#锅炉烟气排放口（A2） | 269730.936 | 11238.789 | 20.43 | 150 | - | - | - | - | 正常
16 | 广东惠州平海发电厂有限公司 | 1号锅炉废气排放口 | 56811712.654 | 673.287 | 37.846 | 100 | 24.593 | 50 | 2.288 | 20 | 正常
16 | 广东惠州平海发电厂有限公司 | 2号锅炉废气排放口 | 54399881.455 | 644.672 | 35.58 | 100 | 25.452 | 50 | 5.53 | 20 | 正常
17 | 旭硝子显示玻璃（惠州）有限公司 | 四期炉窑废气排放口 | 346701 | 4.013 | 250.489 | 550 | 8.1 | 280 | 3.2 | 30 | 正常
17 | 旭硝子显示玻璃（惠州）有限公司 | 一期熔窑废气排放口 | 351342.344 | 4.066 | 265.312 | 550 | 5.213 | 400 | 3.92 | 30 | 正常
17 | 旭硝子显示玻璃（惠州）有限公司 | 三期熔窑废气排放口 | 780192 | 9.03 | 256.08 | 550 | 4.53 | 400 | 3.78 | 30 | 正常
17 | 旭硝子显示玻璃（惠州）有限公司 | 二期熔窑废气排放口 | - | - | 0 | 550 | 0 | 400 | 0 | 30 | 停机
18 | 中海油惠州石化有限公司 | 燃油燃气锅炉烟囱 | 711478.688 | 8.235 | 154.675 | 200 | 5.804 | 200 | 0.673 | 30 | 正常
18 | 中海油惠州石化有限公司 | 燃油燃气锅炉烟囱 2 | 992181 | 11.484 | 55.557 | 200 | 5.78 | 200 | 9.195 | 30 | 正常
18 | 中海油惠州石化有限公司 | 硫磺（1）排气筒 | 265913.875 | 3.078 | 18.05 | - | 26.297 | 100 | - | - | 正常
18 | 中海油惠州石化有限公司 | 蜡油加裂排气筒 | 1163630.125 | 13.468 | 61.129 | 100 | - | - | - | - | 正常
18 | 中海油惠州石化有限公司 | 煤柴油加裂排气筒 | 730633 | 8.456 | 33.272 | 100 | - | - | - | - | 正常
18 | 中海油惠州石化有限公司 | 制氢（1）排气筒 | 3905349.25 | 45.201 | 79.779 | 100 | - | - | - | - | 正常
18 | 中海油惠州石化有限公司 | 制氢（2）排气筒 | 0 | 0 | 0 | 100 | - | - | - | - | 停机
18 | 中海油惠州石化有限公司 | 重整（I）排气筒 | 4039018.5 | 46.781 | 59.885 | 100 | - | - | - | - | 正常
18 | 中海油惠州石化有限公司 | 芳烃联合（1）排气筒 | 5892940 | 77.949 | 58.658 | 100 | - | - | - | - | 正常
18 | 中海油惠州石化有限公司 | 芳烃联合（2）排气筒 | 1244946.375 | 15.036 | 44.733 | 100 | - | - | - | - | 正常
18 | 中海油惠州石化有限公司 | 芳烃联合2排气筒 | 2139023.25 | 25.965 | 37.343 | 100 | - | - | - | - | 正常
18 | 中海油惠州石化有限公司 | 焦化（1）排气筒 | 1371221.25 | 15.871 | 65.85 | 100 | - | - | - | - | 正常
18 | 中海油惠州石化有限公司 | 焦化（2）排气筒 | 1625844.125 | 18.818 | 58.199 | 100 | - | - | - | - | 正常
18 | 中海油惠州石化有限公司 | 催化裂化（1）排气筒 | 3217450 | 134060.391 | - | - | 1.171 | 50 | 7.679 | 30 | 正常
18 | 中海油惠州石化有限公司 | 煅烧焦烟囱 | - | - | - | - | - | - | 0 | 10 | 停机
18 | 中海油惠州石化有限公司 | 常减压（1）烟囱 | 3994095 | 46.355 | 34.048 | 100 | - | - | - | - | 正常
18 | 中海油惠州石化有限公司 | 3#燃油燃气锅炉烟道 | 1659663.5 | 19.209 | 45.169 | 100 | 7.042 | 50 | 0.967 | 20 | 正常
18 | 中海油惠州石化有限公司 | 航煤加氢129排气筒 | 389483.969 | 4.508 | 27.537 | 100 | - | - | - | - | 正常
18 | 中海油惠州石化有限公司 | 硫磺（II）134排气筒 | 2272928.75 | 27.451 | - | - | 53.855 | 100 | - | - | 正常
18 | 中海油惠州石化有限公司 | 催化裂化（II）123排气筒 | 12973158 | 150.152 | 41.963 | 100 | 3.67 | 50 | 6.413 | 30 | 正常
18 | 中海油惠州石化有限公司 | 渣油加氢133排气筒 | 605956.5 | 7.013 | 32.546 | 100 | - | - | - | - | 正常
18 | 中海油惠州石化有限公司 | 常减压（II）121排气筒 | 1472258.625 | 17.04 | 30.106 | 100 | 10.632 | 50 | 5.41 | 20 | 正常
18 | 中海油惠州石化有限公司 | 重装（II）127排气筒 | 2981294.75 | 34.506 | 53.041 | 100 | 1.205 | 50 | 6.874 | 20 | 正常
18 | 中海油惠州石化有限公司 | 煤制氢硫磺排气筒 | 1209620 | 14 | - | - | 1.428 | 100 | - | - | 正常
18 | 中海油惠州石化有限公司 | 煤制氢蒸汽过热炉排气筒 | - | - | 0 | 100 | - | - | - | - | 停机
18 | 中海油惠州石化有限公司 | 燃气轮机排气筒 | 0 | 0 | 0 | 50 | 0 | 35 | 0 | 5 | 停机
18 | 中海油惠州石化有限公司 | 高压加氢裂化装置（II）加热炉排气 | 1437071.625 | 16.633 | 39.862 | 100 | 0.988 | 50 | 0.25 | 20 | 正常
18 | 中海油惠州石化有限公司 | 丙烯酸及酯废水焚烧炉排气筒 | 334171 | 3.868 | 101.452 | 300 | 1.343 | 100 | 5.929 | 30 | 正常
18 | 中海油惠州石化有限公司 | 重整（Ⅲ）排气筒 | 7670815 | 88.783 | 41.129 | 100 | 0.642 | 50 | 0.104 | 20 | 正常
18 | 中海油惠州石化有限公司 | 芳烃联合（Ⅱ）排气筒 | 8645714 | 100.066 | 49.813 | 100 | 0.808 | 50 | 0.044 | 20 | 正常
19 | 中海壳牌石油化工有限公司 | UT1装置燃油锅炉F-8105/06/07/08排气筒 | 9126432 | 105.63 | 96.16 | 200 | 71.46 | 200 | 6.39 | 30 | 正常
19 | 中海壳牌石油化工有限公司 | UT1装置固废焚烧炉F-9401排气筒 | 1223.15 | 0.01 | 0 | 300 | 0 | 100 | 0 | 30 | 停机
19 | 中海壳牌石油化工有限公司 | UT1装置污水处理场废气处理设施A-9230排气筒 | 584751.81 | 6.77 | - | - | - | - | - | - | 正常
19 | 中海壳牌石油化工有限公司 | UT1装置废液焚烧炉A-9301排气筒 | 3128111.5 | 36.2 | 90.26 | 300 | 0.12 | 200 | 2.35 | 30 | 正常
19 | 中海壳牌石油化工有限公司 | UT1装置燃气轮机GT-8161排气筒 | 10908828 | 126.25 | 56.68 | 120 | 1.33 | 100 | 4.58 | 10 | 正常
19 | 中海壳牌石油化工有限公司 | SMPO1装置热油炉F-5301A/B/C排气筒 | 7168995 | 82.97 | 60.77 | 100 | 0 | 50 | 2.49 | 20 | 正常
19 | 中海壳牌石油化工有限公司 | POD2装置废液焚烧炉A-2962排气筒 | 161145.56 | 1.87 | 84 | 300 | 49.37 | 100 | 4.36 | 30 | 正常
19 | 中海壳牌石油化工有限公司 | LOP1装置裂解炉F-1100排气筒 | 1329763.25 | 15.39 | 53.27 | 100 | - | - | - | - | 正常
20 | 光大环保能源（龙门）有限公司 | 一号废气排放口 | 147565.38 | 1.71 | 201.13 | 200 | 182.853 | 50 | 11.838 | 10 | 停机
20 | 光大环保能源（龙门）有限公司 | 二号废气排放口 | 202321.75 | 2.34 | 0 | 200 | 0 | 50 | 0 | 10 | 停机
21 | 惠州绿色动力再生能源有限公司 | 焚烧废气排放口3# | 3523184.75 | 40.78 | 76.386 | 80 | 28.405 | 30 | 0.737 | 8 | 正常
21 | 惠州绿色动力再生能源有限公司 | 焚烧废气排放口4# | 3134045.5 | 36.27 | 76.805 | 80 | 28.416 | 30 | 0.636 | 8 | 正常
21 | 惠州绿色动力再生能源有限公司 | 焚烧废气排放口1# | 2808515.25 | 32.51 | 77.716 | 80 | 28.437 | 30 | 1.931 | 8 | 正常
21 | 惠州绿色动力再生能源有限公司 | 焚烧废气排放口2# | 772.94 | 0.01 | 1.709 | 80 | 19.97 | 30 | 19.517 | 8 | 停机
22 | 三菱化学化工原料（惠州）有限公司 | 废气排放口 | 3846179.25 | 44.516 | 18.809 | 100 | 1.221 | 50 | 4.484 | 20 | 正常
23 | 惠州李长荣橡胶有限公司 | RTO | 2482504.5 | 29.265 | 5.4349 | 100 | 0.7117 | 50 | 7.1287 | 20 | 正常
24 | 惠州绿色动力环保有限公司 | 焚烧废气排放口#1 | 2338171 | 27.062 | 76.703 | 250 | 32.56 | 80 | 7.849 | 10 | 停机
24 | 惠州绿色动力环保有限公司 | 焚烧废气排放口#2 | 1847263.375 | 21.38 | 93.318 | 250 | 23.368 | 80 | 3.136 | 10 | 停机
24 | 惠州绿色动力环保有限公司 | 焚烧废气排放口#3 | 2389104.25 | 27.652 | 8.514 | 250 | 16.551 | 80 | 25.842 | 10 | 停机
25 | 国能（惠州）热电有限责任公司 | 综合监控点 | 43450872 | 502.904 | 31.89 | 100 | 20.876 | 50 | 0.641 | 20 | 正常
26 | 华润水泥（惠州）有限公司 | 总排放口 | 6855755 | 79.349 | 272.18 | 320 | 19.97 | 100 | 4.44 | 20 | 正常
26 | 华润水泥（惠州）有限公司 | 窑头 | 2401928 | 27.8 | - | - | - | - | 5.362 | 20 | 正常