## Sheet1
监测日期：2024-07-18
序号 | 企业名称 | 监控点名称 | 烟气量(M3) | 烟气流量（M3/s） | 氮氧化物(mg/M3) |  | 二氧化硫(mg/M3) |  | 烟尘(mg/M3) |  | 生产状态
[5 empty] | 浓度 | 限值 | 浓度 | 限值 | 浓度 | 限值
1 | 惠州市光大水泥企业有限公司光华水泥厂 | A线窑尾 | 12448658 | 146.134 | 105.457 | 320 | 21.165 | 100 | 0.481 | 20 | 正常
1 | 惠州市光大水泥企业有限公司光华水泥厂 | B线窑尾 | 12946795 | 153.149 | 109.762 | 320 | 30.87 | 100 | 5.199 | 20 | 正常
1 | 惠州市光大水泥企业有限公司光华水泥厂 | A线窑头烟囱 | 7403237 | 85.686 | - | - | - | - | 7.483 | 20 | 正常
1 | 惠州市光大水泥企业有限公司光华水泥厂 | B线窑头烟囱 | 9272783 | 107.324 | - | - | - | - | 6.948 | 20 | 正常
2 | 广东展宏钢铁有限公司 | 电炉废气排放口 | 24490804 | 283.458 | - | - | - | - | 0.678 | 15 | 正常
2 | 广东展宏钢铁有限公司 | 电炉废气排放口#2 | 2103629.25 | 87651.211 | - | - | - | - | 0.819 | 15 | 正常
3 | 惠州固力水泥集团有限公司博罗分公司 | 排放口（窑头） | 1673711.75 | 19.372 | - | - | - | - | 0 | 20 | 停机
3 | 惠州固力水泥集团有限公司博罗分公司 | 总排放口（窑尾） | 115731.664 | 1.34 | 132.661 | 320 | 80.595 | 100 | 48.949 | 20 | 停机
4 | 惠州东江威立雅环境服务有限公司 | 焚烧炉废气排放口 | 675130.688 | 7.814 | 102.34 | 300 | 5.978 | 100 | 1.818 | 30 | 正常
5 | 惠州福和纸业有限公司 | 锅炉废气排放口1# | 1332288 | 15.42 | 4.31 | 200 | 7.2 | 200 | 0.91 | 30 | 正常
5 | 惠州福和纸业有限公司 | 锅炉废气排放口2# | 864 | 0.01 | 0.76 | 150 | - | - | - | - | 停机
6 | 惠州市光大水泥企业有限公司 | A线旋窑窑尾处理后排口 | 8023156 | 95.5 | 160.054 | 320 | 34.126 | 100 | 0.964 | 20 | 正常
6 | 惠州市光大水泥企业有限公司 | B线旋窑窑尾处理后排口 | 0 | 0 | 0 | 320 | 0 | 100 | 0 | 20 | 停机
6 | 惠州市光大水泥企业有限公司 | A线窑头烟窗 | 9318757 | 108.596 | - | - | - | - | 3.328 | 20 | 正常
6 | 惠州市光大水泥企业有限公司 | B线窑头烟窗 | 0 | 0 | - | - | - | - | 0 | 20 | 停机
7 | 惠州广惠能源有限公司 | 焚烧炉烟气排放口3# | 2465934 | 28.766 | 111.384 | 200 | 18.162 | 50 | 6.326 | 10 | 正常
7 | 惠州广惠能源有限公司 | 焚烧炉烟气排放口2# | 2735477.5 | 31.956 | 105.615 | 200 | 17.124 | 50 | 5.087 | 10 | 正常
7 | 惠州广惠能源有限公司 | 焚烧炉烟气排放口1# | 2711114.75 | 31.62 | 111.652 | 200 | 17.216 | 50 | 6.484 | 10 | 正常
8 | 光大环保能源（博罗）有限公司 | 3# | 1080409 | 12.51 | 101.282 | 200 | 25.149 | 35 | 5.062 | 10 | 正常
8 | 光大环保能源（博罗）有限公司 | 1# | 1200700.5 | 14.5 | 111.733 | 200 | 23.356 | 35 | 3.583 | 10 | 正常
8 | 光大环保能源（博罗）有限公司 | 2# | 1115972.13 | 12.92 | 109.566 | 200 | 12.546 | 35 | 1.679 | 10 | 正常
8 | 光大环保能源（博罗）有限公司 | 4# | 3113775.75 | 36.04 | 108.558 | 200 | 23.07 | 35 | 0.7 | 10 | 正常
9 | 光大环保能源（惠东）有限公司 | #3烟囱 | 1944171.25 | 22.502 | 162.023 | 200 | 18.016 | 50 | 4.425 | 10 | 正常
9 | 光大环保能源（惠东）有限公司 | #1烟囱 | 1203103.625 | 13.925 | 176.202 | 200 | 12.179 | 50 | 3.037 | 10 | 正常
9 | 光大环保能源（惠东）有限公司 | #2烟囱 | 1443318.625 | 16.705 | 161.462 | 200 | 7.278 | 50 | 3.633 | 10 | 正常
10 | 惠州市瑞能热力有限公司 | 锅炉烟窗 | 2085626.88 | 24.139 | 11.72 | 200 | 3.37 | 35 | 2.27 | 10 | 正常
10 | 惠州市瑞能热力有限公司 | 锅炉废气排放口2# | 20736 | 0.24 | 1.16 | 150 | - | - | - | - | 停机
11 | 惠州深能源丰达电力有限公司 | 1号机废气排放口 | 0 | 0 | 0 | 50 | 0 | 35 | 0 | 5 | 停机
11 | 惠州深能源丰达电力有限公司 | 2号机废气排放口 | 0 | 0 | 0 | 50 | 0 | 35 | 0 | 5 | 停机
11 | 惠州深能源丰达电力有限公司 | 5号机组废气排放口 | 944867.553 | 11.168 | 10.795 | 50 | 1.002 | 35 | 17.656 | 5 | 停机
11 | 惠州深能源丰达电力有限公司 | 6号机组废气排放口 | 23091532.956 | 277.478 | 28.352 | 50 | 0.179 | 35 | 0.784 | 5 | 正常
11 | 惠州深能源丰达电力有限公司 | 1号启动锅炉废气排放口 | 7872.158 | 0.093 | 0 | 50 | 0.493 | 35 | 67.35 | 10 | 停机
11 | 惠州深能源丰达电力有限公司 | 2号启动锅炉废气排放口 | 33.006 | 0 | 23.462 | 50 | 18.656 | 35 | 78.189 | 10 | 停机
12 | 广东惠州天然气发电有限公司 | 2号发电机组烟囱 | 39659448.96 | 1652477.04 | 20.459 | 50 | - | - | - | - | 正常
12 | 广东惠州天然气发电有限公司 | 1号发电机组烟囱 | 35657176.32 | 412.699 | 20.02 | 50 | - | - | - | - | 正常
12 | 广东惠州天然气发电有限公司 | 3号发电机组烟囱 | 38597074.56 | 446.725 | 19.32 | 50 | - | - | - | - | 正常
12 | 广东惠州天然气发电有限公司 | 4号发电机组烟囱 | -132520.32 | -1.534 | 1.47 | 50 | - | - | - | - | 停机
12 | 广东惠州天然气发电有限公司 | 5号发电机组烟囱 | -128796.48 | -1.491 | 1.62 | 50 | - | - | - | - | 停机
12 | 广东惠州天然气发电有限公司 | 6号发电机组烟囱 | 47552149.44 | 550.372 | 19.95 | 50 | - | - | - | - | 正常
13 | 惠州云海镁业有限公司 | 工业窑炉燃烧废气排放口 | 165888 | 1.92 | 51.85 | 120 | 1.86 | 850 | 1.62 | 100 | 正常
14 | 惠州塔牌水泥有限公司 | 二线窑尾 | 16257440 | 188.165 | 36.475 | 320 | 44.255 | 100 | 7.925 | 20 | 正常
14 | 惠州塔牌水泥有限公司 | 一线窑头 | 0 | 0 | - | - | - | - | 0 | 20 | 停机
14 | 惠州塔牌水泥有限公司 | 一线窑尾 | 0 | 0 | 531.575 | 320 | 247.911 | 100 | 15.83 | 20 | 停机
14 | 惠州塔牌水泥有限公司 | 二线窑头 | 5992873.5 | 69.362 | - | - | - | - | 9.479 | 20 | 正常
15 | 南亚塑胶工业(惠州)有限公司 | 1#锅炉烟气排放口（A1） | 1010188.8 | 11.692 | 12.09 | 50 | 1.24 | 35 | 0.27 | 10 | 正常
15 | 南亚塑胶工业(惠州)有限公司 | 7#有机废气排放口（B7） | 21990.877 | 0.254 | - | - | - | - | 0.381 | 10 | 正常
15 | 南亚塑胶工业(惠州)有限公司 | 15#有机废气排放口（B15） | 7094.244 | 0.082 | - | - | - | - | 0.731 | 10 | 正常
15 | 南亚塑胶工业(惠州)有限公司 | 3#粉尘排放口（C3） | 91023.094 | 1.054 | - | - | - | - | 0.0039 | 10 | 正常
15 | 南亚塑胶工业(惠州)有限公司 | 2#锅炉烟气排放口（A2） | 269836.104 | 11243.171 | 22.47 | 150 | - | - | - | - | 正常
16 | 广东惠州平海发电厂有限公司 | 1号锅炉废气排放口 | 54259943.355 | 643.247 | 38.018 | 100 | 24.696 | 50 | 2.293 | 20 | 正常
16 | 广东惠州平海发电厂有限公司 | 2号锅炉废气排放口 | 52082458.341 | 617.428 | 35.576 | 100 | 24.301 | 50 | 4.505 | 20 | 正常
17 | 旭硝子显示玻璃（惠州）有限公司 | 四期炉窑废气排放口 | 348372 | 4.032 | 242.814 | 550 | 8.274 | 280 | 3.106 | 30 | 正常
17 | 旭硝子显示玻璃（惠州）有限公司 | 一期熔窑废气排放口 | 349598.781 | 4.046 | 260.537 | 550 | 4.962 | 400 | 4.415 | 30 | 正常
17 | 旭硝子显示玻璃（惠州）有限公司 | 三期熔窑废气排放口 | 780192 | 9.03 | 256.81 | 550 | 4.46 | 400 | 4.27 | 30 | 正常
17 | 旭硝子显示玻璃（惠州）有限公司 | 二期熔窑废气排放口 | - | - | 0 | 550 | 0 | 400 | 0 | 30 | 停机
18 | 中海油惠州石化有限公司 | 燃油燃气锅炉烟囱 | 660844.688 | 7.649 | 146.785 | 200 | 5.923 | 200 | 0.654 | 30 | 正常
18 | 中海油惠州石化有限公司 | 燃油燃气锅炉烟囱 2 | 979074.5 | 11.332 | 56.54 | 200 | 6.14 | 200 | 9.293 | 30 | 正常
18 | 中海油惠州石化有限公司 | 硫磺（1）排气筒 | 264684.375 | 3.063 | 19.125 | - | 26.278 | 100 | - | - | 正常
18 | 中海油惠州石化有限公司 | 蜡油加裂排气筒 | 1077615.75 | 12.472 | 58.079 | 100 | - | - | - | - | 正常
18 | 中海油惠州石化有限公司 | 煤柴油加裂排气筒 | 732212.062 | 8.475 | 34.497 | 100 | - | - | - | - | 正常
18 | 中海油惠州石化有限公司 | 制氢（1）排气筒 | 3869681.5 | 44.788 | 78.717 | 100 | - | - | - | - | 正常
18 | 中海油惠州石化有限公司 | 制氢（2）排气筒 | 0 | 0 | 0 | 100 | - | - | - | - | 停机
18 | 中海油惠州石化有限公司 | 重整（I）排气筒 | 4026256.5 | 46.6 | 61.32 | 100 | - | - | - | - | 正常
18 | 中海油惠州石化有限公司 | 芳烃联合（1）排气筒 | 6739024.5 | 77.998 | 59.388 | 100 | - | - | - | - | 正常
18 | 中海油惠州石化有限公司 | 芳烃联合（2）排气筒 | 1297161 | 15.013 | 44.057 | 100 | - | - | - | - | 正常
18 | 中海油惠州石化有限公司 | 芳烃联合2排气筒 | 2243848 | 25.97 | 38.809 | 100 | - | - | - | - | 正常
18 | 中海油惠州石化有限公司 | 焦化（1）排气筒 | 1257117.375 | 15.873 | 66.868 | 100 | - | - | - | - | 正常
18 | 中海油惠州石化有限公司 | 焦化（2）排气筒 | 1550264.75 | 18.832 | 58.456 | 100 | - | - | - | - | 正常
18 | 中海油惠州石化有限公司 | 催化裂化（1）排气筒 | 3202310 | 133429.688 | - | - | 1.161 | 50 | 7.553 | 30 | 正常
18 | 中海油惠州石化有限公司 | 煅烧焦烟囱 | - | - | - | - | - | - | 0 | 10 | 停机
18 | 中海油惠州石化有限公司 | 常减压（1）烟囱 | 3948876.5 | 45.705 | 35.695 | 100 | - | - | - | - | 正常
18 | 中海油惠州石化有限公司 | 3#燃油燃气锅炉烟道 | 1614648 | 18.688 | 45.111 | 100 | 7.894 | 50 | 0.974 | 20 | 正常
18 | 中海油惠州石化有限公司 | 航煤加氢129排气筒 | 389648.375 | 4.51 | 28.071 | 100 | - | - | - | - | 正常
18 | 中海油惠州石化有限公司 | 硫磺（II）134排气筒 | 2185929.5 | 27.6 | - | - | 42.019 | 100 | - | - | 正常
18 | 中海油惠州石化有限公司 | 催化裂化（II）123排气筒 | 13035164 | 150.87 | 43.254 | 100 | 2.952 | 50 | 6.389 | 30 | 正常
18 | 中海油惠州石化有限公司 | 渣油加氢133排气筒 | 552310.812 | 6.392 | 29.328 | 100 | - | - | - | - | 正常
18 | 中海油惠州石化有限公司 | 常减压（II）121排气筒 | 1281815.625 | 14.836 | 29.448 | 100 | 11.068 | 50 | 5.059 | 20 | 正常
18 | 中海油惠州石化有限公司 | 重装（II）127排气筒 | 2998181.25 | 34.701 | 50.462 | 100 | 1.019 | 50 | 6.504 | 20 | 正常
18 | 中海油惠州石化有限公司 | 煤制氢硫磺排气筒 | 1197050 | 13.855 | - | - | 1.099 | 100 | - | - | 正常
18 | 中海油惠州石化有限公司 | 煤制氢蒸汽过热炉排气筒 | - | - | 0 | 100 | - | - | - | - | 停机
18 | 中海油惠州石化有限公司 | 燃气轮机排气筒 | 881865.062 | 10.207 | 3.674 | 50 | 0.358 | 35 | 0.361 | 5 | 正常
18 | 中海油惠州石化有限公司 | 高压加氢裂化装置（II）加热炉排气 | 1418322.5 | 16.416 | 38.214 | 100 | 0.978 | 50 | 0.244 | 20 | 正常
18 | 中海油惠州石化有限公司 | 丙烯酸及酯废水焚烧炉排气筒 | 218047.922 | 2.668 | 100.515 | 300 | 1.061 | 100 | 5.882 | 30 | 正常
18 | 中海油惠州石化有限公司 | 重整（Ⅲ）排气筒 | 7664099 | 88.705 | 41.15 | 100 | 0.475 | 50 | 0.107 | 20 | 正常
18 | 中海油惠州石化有限公司 | 芳烃联合（Ⅱ）排气筒 | 8616609 | 99.729 | 50.069 | 100 | 0.934 | 50 | 0.067 | 20 | 正常
19 | 中海壳牌石油化工有限公司 | UT1装置燃油锅炉F-8105/06/07/08排气筒 | 9184320 | 106.3 | 94.33 | 200 | 68.8 | 200 | 6.05 | 30 | 正常
19 | 中海壳牌石油化工有限公司 | UT1装置固废焚烧炉F-9401排气筒 | 1231.75 | 0.01 | 0 | 300 | 0 | 100 | 0 | 30 | 停机
19 | 中海壳牌石油化工有限公司 | UT1装置污水处理场废气处理设施A-9230排气筒 | 590911.94 | 6.84 | - | - | - | - | - | - | 正常
19 | 中海壳牌石油化工有限公司 | UT1装置废液焚烧炉A-9301排气筒 | 3275663.75 | 37.91 | 89.88 | 300 | 0 | 200 | 2.23 | 30 | 正常
19 | 中海壳牌石油化工有限公司 | UT1装置燃气轮机GT-8161排气筒 | 11045880 | 127.84 | 63.82 | 120 | 0.91 | 100 | 4.83 | 10 | 正常
19 | 中海壳牌石油化工有限公司 | SMPO1装置热油炉F-5301A/B/C排气筒 | 7322516.5 | 84.75 | 63.47 | 100 | 0 | 50 | 2.71 | 20 | 正常
19 | 中海壳牌石油化工有限公司 | POD2装置废液焚烧炉A-2962排气筒 | 151743.91 | 1.76 | 68.38 | 300 | 0.01 | 100 | 1.46 | 30 | 正常
19 | 中海壳牌石油化工有限公司 | LOP1装置裂解炉F-1100排气筒 | 1358331 | 15.72 | 55.19 | 100 | - | - | - | - | 正常
20 | 光大环保能源（龙门）有限公司 | 一号废气排放口 | 703612.81 | 8.14 | 556.204 | 200 | 58.94 | 50 | 10.369 | 10 | 停机
20 | 光大环保能源（龙门）有限公司 | 二号废气排放口 | 694473.81 | 8.04 | 0 | 200 | 0 | 50 | 0 | 10 | 停机
21 | 惠州绿色动力再生能源有限公司 | 焚烧废气排放口3# | 3458541.75 | 40.03 | 75.048 | 80 | 27.831 | 30 | 0.788 | 8 | 正常
21 | 惠州绿色动力再生能源有限公司 | 焚烧废气排放口4# | 3119068.5 | 36.1 | 76.227 | 80 | 27.532 | 30 | 0.654 | 8 | 正常
21 | 惠州绿色动力再生能源有限公司 | 焚烧废气排放口1# | 2765671 | 32.01 | 77.578 | 80 | 27.185 | 30 | 1.941 | 8 | 正常
21 | 惠州绿色动力再生能源有限公司 | 焚烧废气排放口2# | 4321.75 | 0.05 | 0.078 | 80 | 13.281 | 30 | 12.635 | 8 | 停机
22 | 三菱化学化工原料（惠州）有限公司 | 废气排放口 | 3840170.75 | 44.446 | 18.605 | 100 | 1.232 | 50 | 4.1 | 20 | 正常
23 | 惠州李长荣橡胶有限公司 | RTO | 2820933.5 | 33.295 | 4.765 | 100 | 0.852 | 50 | 7.08 | 20 | 正常
24 | 惠州绿色动力环保有限公司 | 焚烧废气排放口#1 | 1857955.125 | 21.504 | 75.053 | 250 | 26.676 | 80 | 1.648 | 10 | 正常
24 | 惠州绿色动力环保有限公司 | 焚烧废气排放口#2 | 2494655 | 28.873 | 129.353 | 250 | 0.277 | 80 | 14.411 | 10 | 停机
24 | 惠州绿色动力环保有限公司 | 焚烧废气排放口#3 | 2387947.5 | 27.638 | 50.785 | 250 | 16.805 | 80 | 72.267 | 10 | 停机
25 | 国能（惠州）热电有限责任公司 | 综合监控点 | 43848324 | 507.504 | 31.162 | 100 | 21.151 | 50 | 0.585 | 20 | 正常
26 | 华润水泥（惠州）有限公司 | 总排放口 | 8253501 | 95.527 | 261.66 | 320 | 3.41 | 100 | 7.17 | 20 | 正常
26 | 华润水泥（惠州）有限公司 | 窑头 | 2936722.25 | 33.99 | - | - | - | - | 5.489 | 20 | 正常