## Sheet1
监测日期：2024-07-19
序号 | 企业名称 | 监控点名称 | 烟气量(M3) | 烟气流量（M3/s） | 氮氧化物(mg/M3) |  | 二氧化硫(mg/M3) |  | 烟尘(mg/M3) |  | 生产状态
[5 empty] | 浓度 | 限值 | 浓度 | 限值 | 浓度 | 限值
1 | 惠州市光大水泥企业有限公司光华水泥厂 | A线窑尾 | 11997941 | 140.824 | 89.704 | 320 | 26.168 | 100 | 0.459 | 20 | 正常
1 | 惠州市光大水泥企业有限公司光华水泥厂 | B线窑尾 | 12431227 | 145.97 | 107.982 | 320 | 47.214 | 100 | 4.152 | 20 | 正常
1 | 惠州市光大水泥企业有限公司光华水泥厂 | A线窑头烟囱 | 7584842 | 87.788 | - | - | - | - | 7.8412 | 20 | 正常
1 | 惠州市光大水泥企业有限公司光华水泥厂 | B线窑头烟囱 | 9247390 | 107.03 | - | - | - | - | 6.8974 | 20 | 正常
2 | 广东展宏钢铁有限公司 | 电炉废气排放口 | 18074350 | 209.194 | - | - | - | - | 0.963 | 15 | 正常
2 | 广东展宏钢铁有限公司 | 电炉废气排放口#2 | 2167147.25 | 90297.789 | - | - | - | - | 0.993 | 15 | 正常
3 | 惠州固力水泥集团有限公司博罗分公司 | 排放口（窑头） | 842781.188 | 9.754 | - | - | - | - | 0 | 20 | 停机
3 | 惠州固力水泥集团有限公司博罗分公司 | 总排放口（窑尾） | 9419.898 | 0.109 | 122.271 | 320 | 72.242 | 100 | 60.314 | 20 | 停机
4 | 惠州东江威立雅环境服务有限公司 | 焚烧炉废气排放口 | 674032.312 | 7.801 | 119.239 | 300 | 5.674 | 100 | 1.936 | 30 | 正常
5 | 惠州福和纸业有限公司 | 锅炉废气排放口1# | 1409184 | 16.31 | 3.61 | 200 | 4.16 | 200 | 1.23 | 30 | 正常
5 | 惠州福和纸业有限公司 | 锅炉废气排放口2# | 1728 | 0.02 | 0.42 | 150 | - | - | - | - | 停机
6 | 惠州市光大水泥企业有限公司 | A线旋窑窑尾处理后排口 | 7976224 | 93.702 | 131.018 | 320 | 37.562 | 100 | 1.042 | 20 | 正常
6 | 惠州市光大水泥企业有限公司 | B线旋窑窑尾处理后排口 | 0 | 0 | 0 | 320 | 0 | 100 | 0 | 20 | 停机
6 | 惠州市光大水泥企业有限公司 | A线窑头烟窗 | 9596993 | 111.076 | - | - | - | - | 3.2147 | 20 | 正常
6 | 惠州市光大水泥企业有限公司 | B线窑头烟窗 | 0 | 0 | - | - | - | - | 0 | 20 | 停机
7 | 惠州广惠能源有限公司 | 焚烧炉烟气排放口3# | 2516142.75 | 29.368 | 109.46 | 200 | 20.533 | 50 | 6.389 | 10 | 正常
7 | 惠州广惠能源有限公司 | 焚烧炉烟气排放口2# | 2756295 | 32.175 | 108.467 | 200 | 18.815 | 50 | 5.258 | 10 | 正常
7 | 惠州广惠能源有限公司 | 焚烧炉烟气排放口1# | 2733962.75 | 31.881 | 113.397 | 200 | 16.557 | 50 | 6.531 | 10 | 正常
8 | 光大环保能源（博罗）有限公司 | 3# | 1116980.75 | 12.93 | 113.412 | 200 | 28.52 | 35 | 5.118 | 10 | 正常
8 | 光大环保能源（博罗）有限公司 | 1# | 1269416 | 14.69 | 111.168 | 200 | 24.561 | 35 | 3.543 | 10 | 正常
8 | 光大环保能源（博罗）有限公司 | 2# | 1032571.06 | 12.47 | 111.815 | 200 | 11.224 | 35 | 1.582 | 10 | 正常
8 | 光大环保能源（博罗）有限公司 | 4# | 3087177.25 | 35.73 | 110.521 | 200 | 24.765 | 35 | 0.697 | 10 | 正常
9 | 光大环保能源（惠东）有限公司 | #3烟囱 | 1964447.375 | 22.737 | 168.475 | 200 | 23.631 | 50 | 4.341 | 10 | 正常
9 | 光大环保能源（惠东）有限公司 | #1烟囱 | 1185783.5 | 13.724 | 176.237 | 200 | 11.914 | 50 | 3.119 | 10 | 正常
9 | 光大环保能源（惠东）有限公司 | #2烟囱 | 1459329 | 16.89 | 174.259 | 200 | 8.628 | 50 | 3.343 | 10 | 正常
10 | 惠州市瑞能热力有限公司 | 锅炉烟窗 | 1990837.44 | 23.042 | 12.66 | 200 | 2.66 | 35 | 2.2 | 10 | 正常
10 | 惠州市瑞能热力有限公司 | 锅炉废气排放口2# | 15552 | 0.18 | 1.05 | 150 | - | - | - | - | 停机
11 | 惠州深能源丰达电力有限公司 | 1号机废气排放口 | 0 | 0 | 0 | 50 | 0 | 35 | 0 | 5 | 停机
11 | 惠州深能源丰达电力有限公司 | 2号机废气排放口 | 0 | 0 | 0 | 50 | 0 | 35 | 0 | 5 | 停机
11 | 惠州深能源丰达电力有限公司 | 5号机组废气排放口 | 819294.08 | 9.662 | 19.364 | 50 | 0.342 | 35 | 17.678 | 5 | 停机
11 | 惠州深能源丰达电力有限公司 | 6号机组废气排放口 | 26151173.065 | 312.755 | 28.07 | 50 | 0.18 | 35 | 0.698 | 5 | 正常
11 | 惠州深能源丰达电力有限公司 | 1号启动锅炉废气排放口 | 7605.268 | 0.09 | 14.11 | 50 | 6.99 | 35 | 57.878 | 10 | 停机
11 | 惠州深能源丰达电力有限公司 | 2号启动锅炉废气排放口 | 0.293 | 0 | 25.704 | 50 | 15.025 | 35 | 79.078 | 10 | 停机
12 | 广东惠州天然气发电有限公司 | 2号发电机组烟囱 | 39617968.32 | 1650748.68 | 20.168 | 50 | - | - | - | - | 正常
12 | 广东惠州天然气发电有限公司 | 1号发电机组烟囱 | 36658941.12 | 424.293 | 19.627 | 50 | - | - | - | - | 正常
12 | 广东惠州天然气发电有限公司 | 3号发电机组烟囱 | 16625770.56 | 192.428 | 9.43 | 50 | - | - | - | - | 正常
12 | 广东惠州天然气发电有限公司 | 4号发电机组烟囱 | -139181.76 | -1.611 | 1.63 | 50 | - | - | - | - | 停机
12 | 广东惠州天然气发电有限公司 | 5号发电机组烟囱 | -185777.28 | -2.15 | 1.73 | 50 | - | - | - | - | 停机
12 | 广东惠州天然气发电有限公司 | 6号发电机组烟囱 | 47209616.64 | 546.408 | 19.87 | 50 | - | - | - | - | 正常
13 | 惠州云海镁业有限公司 | 工业窑炉燃烧废气排放口 | - | - | 50.49 | 120 | 1.38 | 850 | 1.49 | 100 | 正常
14 | 惠州塔牌水泥有限公司 | 二线窑尾 | 16123841 | 186.618 | 38.146 | 320 | 48.019 | 100 | 7.851 | 20 | 正常
14 | 惠州塔牌水泥有限公司 | 一线窑头 | 0 | 0 | - | - | - | - | 0 | 20 | 停机
14 | 惠州塔牌水泥有限公司 | 一线窑尾 | 0 | 0 | 530.472 | 320 | 236.776 | 100 | 13.73 | 20 | 停机
14 | 惠州塔牌水泥有限公司 | 二线窑头 | 6132218.5 | 70.975 | - | - | - | - | 9.991 | 20 | 正常
15 | 南亚塑胶工业(惠州)有限公司 | 1#锅炉烟气排放口（A1） | 1011225.6 | 11.704 | 15.76 | 50 | 0.73 | 35 | 0.26 | 10 | 正常
15 | 南亚塑胶工业(惠州)有限公司 | 7#有机废气排放口（B7） | 22227.289 | 0.257 | - | - | - | - | 0.0285 | 10 | 正常
15 | 南亚塑胶工业(惠州)有限公司 | 15#有机废气排放口（B15） | 15862.577 | 0.184 | - | - | - | - | 0.7432 | 10 | 正常
15 | 南亚塑胶工业(惠州)有限公司 | 3#粉尘排放口（C3） | 63072.168 | 0.73 | - | - | - | - | 0.0035 | 10 | 正常
15 | 南亚塑胶工业(惠州)有限公司 | 2#锅炉烟气排放口（A2） | 225616.32 | 9400.68 | 42.25 | 150 | - | - | - | - | 正常
16 | 广东惠州平海发电厂有限公司 | 1号锅炉废气排放口 | 54160662.954 | 641.87 | 36.543 | 100 | 24.738 | 50 | 2.644 | 20 | 正常
16 | 广东惠州平海发电厂有限公司 | 2号锅炉废气排放口 | 49566285.692 | 587.331 | 35.597 | 100 | 23.956 | 50 | 3.969 | 20 | 正常
17 | 旭硝子显示玻璃（惠州）有限公司 | 四期炉窑废气排放口 | 353128 | 4.087 | 254.898 | 550 | 7.979 | 280 | 3.07 | 30 | 正常
17 | 旭硝子显示玻璃（惠州）有限公司 | 一期熔窑废气排放口 | 348967.844 | 4.039 | 263.272 | 550 | 4.874 | 400 | 4.294 | 30 | 正常
17 | 旭硝子显示玻璃（惠州）有限公司 | 三期熔窑废气排放口 | 797472 | 9.23 | 255.61 | 550 | 4.27 | 400 | 5.63 | 30 | 正常
17 | 旭硝子显示玻璃（惠州）有限公司 | 二期熔窑废气排放口 | - | - | 0 | 550 | 0 | 400 | 0 | 30 | 停机
18 | 中海油惠州石化有限公司 | 燃油燃气锅炉烟囱 | 656547.875 | 7.599 | 146.771 | 200 | 6.595 | 200 | 0.659 | 30 | 正常
18 | 中海油惠州石化有限公司 | 燃油燃气锅炉烟囱 2 | 965851.75 | 11.179 | 56.794 | 200 | 6.907 | 200 | 9.52 | 30 | 正常
18 | 中海油惠州石化有限公司 | 硫磺（1）排气筒 | 265953.875 | 3.078 | 18.346 | - | 27.994 | 100 | - | - | 正常
18 | 中海油惠州石化有限公司 | 蜡油加裂排气筒 | 1042501.5 | 12.066 | 54.856 | 100 | - | - | - | - | 正常
18 | 中海油惠州石化有限公司 | 煤柴油加裂排气筒 | 739022.5 | 8.554 | 33.358 | 100 | - | - | - | - | 正常
18 | 中海油惠州石化有限公司 | 制氢（1）排气筒 | 3853976 | 44.606 | 77.092 | 100 | - | - | - | - | 正常
18 | 中海油惠州石化有限公司 | 制氢（2）排气筒 | 0 | 0 | 0 | 100 | - | - | - | - | 停机
18 | 中海油惠州石化有限公司 | 重整（I）排气筒 | 4017864.5 | 46.503 | 60.67 | 100 | - | - | - | - | 正常
18 | 中海油惠州石化有限公司 | 芳烃联合（1）排气筒 | 6785936.5 | 78.541 | 58.587 | 100 | - | - | - | - | 正常
18 | 中海油惠州石化有限公司 | 芳烃联合（2）排气筒 | 1335070.5 | 15.452 | 43.463 | 100 | - | - | - | - | 正常
18 | 中海油惠州石化有限公司 | 芳烃联合2排气筒 | 2251422.25 | 26.058 | 37.56 | 100 | - | - | - | - | 正常
18 | 中海油惠州石化有限公司 | 焦化（1）排气筒 | 1367634.375 | 15.829 | 66.693 | 100 | - | - | - | - | 正常
18 | 中海油惠州石化有限公司 | 焦化（2）排气筒 | 1624751.75 | 18.805 | 58.299 | 100 | - | - | - | - | 正常
18 | 中海油惠州石化有限公司 | 催化裂化（1）排气筒 | 3245000 | 135208.078 | - | - | 1.17 | 50 | 7.58 | 30 | 正常
18 | 中海油惠州石化有限公司 | 煅烧焦烟囱 | - | - | - | - | - | - | 0 | 10 | 停机
18 | 中海油惠州石化有限公司 | 常减压（1）烟囱 | 3958247.25 | 45.813 | 35.14 | 100 | - | - | - | - | 正常
18 | 中海油惠州石化有限公司 | 3#燃油燃气锅炉烟道 | 1627371.125 | 18.835 | 45.389 | 100 | 9.541 | 50 | 0.987 | 20 | 正常
18 | 中海油惠州石化有限公司 | 航煤加氢129排气筒 | 385159.656 | 4.458 | 27.695 | 100 | - | - | - | - | 正常
18 | 中海油惠州石化有限公司 | 硫磺（II）134排气筒 | 2386444 | 27.621 | - | - | 42.23 | 100 | - | - | 正常
18 | 中海油惠州石化有限公司 | 催化裂化（II）123排气筒 | 13024233 | 150.744 | 44.33 | 100 | 3.353 | 50 | 6.337 | 30 | 正常
18 | 中海油惠州石化有限公司 | 渣油加氢133排气筒 | 547133.312 | 6.333 | 28.552 | 100 | - | - | - | - | 正常
18 | 中海油惠州石化有限公司 | 常减压（II）121排气筒 | 2922495.25 | 33.825 | 28.228 | 100 | 12.953 | 50 | 7.073 | 20 | 正常
18 | 中海油惠州石化有限公司 | 重装（II）127排气筒 | 2989668.5 | 34.603 | 49.804 | 100 | 1.271 | 50 | 6.316 | 20 | 正常
18 | 中海油惠州石化有限公司 | 煤制氢硫磺排气筒 | 1188770 | 13.759 | - | - | 0.874 | 100 | - | - | 正常
18 | 中海油惠州石化有限公司 | 煤制氢蒸汽过热炉排气筒 | - | - | 0 | 100 | - | - | - | - | 停机
18 | 中海油惠州石化有限公司 | 燃气轮机排气筒 | 4037453.75 | 46.73 | 16.53 | 50 | 1.676 | 35 | 1.603 | 5 | 正常
18 | 中海油惠州石化有限公司 | 高压加氢裂化装置（II）加热炉排气 | 1469706.5 | 17.01 | 38.796 | 100 | 1.019 | 50 | 0.247 | 20 | 正常
18 | 中海油惠州石化有限公司 | 丙烯酸及酯废水焚烧炉排气筒 | 440498.031 | 5.098 | 98.804 | 300 | 0.869 | 100 | 5.861 | 30 | 正常
18 | 中海油惠州石化有限公司 | 重整（Ⅲ）排气筒 | 7622849.5 | 88.227 | 39.46 | 100 | 0.341 | 50 | 0.101 | 20 | 正常
18 | 中海油惠州石化有限公司 | 芳烃联合（Ⅱ）排气筒 | 8593825 | 99.466 | 49.08 | 100 | 1.018 | 50 | 0.043 | 20 | 正常
19 | 中海壳牌石油化工有限公司 | UT1装置燃油锅炉F-8105/06/07/08排气筒 | 9249984 | 107.06 | 82.64 | 200 | 81.25 | 200 | 7.06 | 30 | 正常
19 | 中海壳牌石油化工有限公司 | UT1装置固废焚烧炉F-9401排气筒 | 1264.87 | 0.01 | 0 | 300 | 0 | 100 | 0 | 30 | 停机
19 | 中海壳牌石油化工有限公司 | UT1装置污水处理场废气处理设施A-9230排气筒 | 593503.38 | 6.87 | - | - | - | - | - | - | 正常
19 | 中海壳牌石油化工有限公司 | UT1装置废液焚烧炉A-9301排气筒 | 3313041 | 38.35 | 89.46 | 300 | 0.51 | 200 | 2.03 | 30 | 正常
19 | 中海壳牌石油化工有限公司 | UT1装置燃气轮机GT-8161排气筒 | 10986657 | 127.16 | 60.32 | 120 | 1.52 | 100 | 4.25 | 10 | 正常
19 | 中海壳牌石油化工有限公司 | SMPO1装置热油炉F-5301A/B/C排气筒 | 7309373.5 | 84.6 | 63.41 | 100 | 0 | 50 | 2.96 | 20 | 正常
19 | 中海壳牌石油化工有限公司 | POD2装置废液焚烧炉A-2962排气筒 | 120109.15 | 1.39 | 42.37 | 300 | 0.01 | 100 | 1.52 | 30 | 正常
19 | 中海壳牌石油化工有限公司 | LOP1装置裂解炉F-1100排气筒 | 1352038.75 | 15.65 | 51.74 | 100 | - | - | - | - | 正常
20 | 光大环保能源（龙门）有限公司 | 一号废气排放口 | 1019714.13 | 11.8 | 353.789 | 200 | 20.535 | 50 | 27.291 | 10 | 正常
20 | 光大环保能源（龙门）有限公司 | 二号废气排放口 | 1267306 | 14.67 | 240.307 | 200 | 29.013 | 50 | 6.165 | 10 | 正常
21 | 惠州绿色动力再生能源有限公司 | 焚烧废气排放口3# | 3296986.25 | 38.16 | 76.264 | 80 | 26.351 | 30 | 0.862 | 8 | 正常
21 | 惠州绿色动力再生能源有限公司 | 焚烧废气排放口4# | 2894051.25 | 33.5 | 77.293 | 80 | 27.083 | 30 | 0.935 | 8 | 正常
21 | 惠州绿色动力再生能源有限公司 | 焚烧废气排放口1# | 2739751.5 | 31.71 | 76.854 | 80 | 26.062 | 30 | 1.975 | 8 | 正常
21 | 惠州绿色动力再生能源有限公司 | 焚烧废气排放口2# | 1431.57 | 0.02 | 0.233 | 80 | 8.665 | 30 | 11.298 | 8 | 停机
22 | 三菱化学化工原料（惠州）有限公司 | 废气排放口 | 3837569.75 | 44.416 | 18.339 | 100 | 1.248 | 50 | 3.975 | 20 | 正常
23 | 惠州李长荣橡胶有限公司 | RTO | 2849041.5 | 33.605 | 4.1878 | 100 | 0.8183 | 50 | 7.6476 | 20 | 正常
24 | 惠州绿色动力环保有限公司 | 焚烧废气排放口#1 | 1825465.625 | 21.128 | 74.668 | 250 | 26.798 | 80 | 1.091 | 10 | 正常
24 | 惠州绿色动力环保有限公司 | 焚烧废气排放口#2 | 2848458.25 | 32.968 | 101.899 | 250 | 0.031 | 80 | 16.918 | 10 | 停机
24 | 惠州绿色动力环保有限公司 | 焚烧废气排放口#3 | 2396831.5 | 27.741 | 300.971 | 250 | 11.319 | 80 | 194.422 | 10 | 停机
25 | 国能（惠州）热电有限责任公司 | 综合监控点 | 43347496 | 501.707 | 30.894 | 100 | 20.374 | 50 | 0.582 | 20 | 正常
26 | 华润水泥（惠州）有限公司 | 总排放口 | 8257024 | 95.567 | 231.33 | 320 | 44.82 | 100 | 4.36 | 20 | 正常
26 | 华润水泥（惠州）有限公司 | 窑头 | 2640459.75 | 30.561 | - | - | - | - | 4.538 | 20 | 正常