## Sheet1
监测日期：2024-07-20
序号 | 企业名称 | 监控点名称 | 烟气量(M3) | 烟气流量（M3/s） | 氮氧化物(mg/M3) |  | 二氧化硫(mg/M3) |  | 烟尘(mg/M3) |  | 生产状态
[5 empty] | 浓度 | 限值 | 浓度 | 限值 | 浓度 | 限值
1 | 惠州市光大水泥企业有限公司光华水泥厂 | A线窑尾 | 12009742 | 140.946 | 103.841 | 320 | 23.807 | 100 | 1.096 | 20 | 正常
1 | 惠州市光大水泥企业有限公司光华水泥厂 | B线窑尾 | 13285602 | 155.942 | 103.495 | 320 | 34.624 | 100 | 4.469 | 20 | 正常
1 | 惠州市光大水泥企业有限公司光华水泥厂 | A线窑头烟囱 | 7753332.5 | 89.738 | - | - | - | - | 7.6148 | 20 | 正常
1 | 惠州市光大水泥企业有限公司光华水泥厂 | B线窑头烟囱 | 9130486 | 105.677 | - | - | - | - | 6.8649 | 20 | 正常
2 | 广东展宏钢铁有限公司 | 电炉废气排放口 | 17709054 | 204.966 | - | - | - | - | 1.05 | 15 | 正常
2 | 广东展宏钢铁有限公司 | 电炉废气排放口#2 | 2235946.5 | 93164.43 | - | - | - | - | 0.914 | 15 | 正常
3 | 惠州固力水泥集团有限公司博罗分公司 | 排放口（窑头） | 1135076.75 | 13.138 | - | - | - | - | 0 | 20 | 停机
3 | 惠州固力水泥集团有限公司博罗分公司 | 总排放口（窑尾） | 9797.863 | 0.113 | 128.593 | 320 | 80.564 | 100 | 55.451 | 20 | 停机
4 | 惠州东江威立雅环境服务有限公司 | 焚烧炉废气排放口 | 673890.188 | 7.8 | 126.807 | 300 | 4.57 | 100 | 1.89 | 30 | 正常
5 | 惠州福和纸业有限公司 | 锅炉废气排放口1# | 1520640 | 17.6 | 2.33 | 200 | 4.95 | 200 | 1.33 | 30 | 正常
5 | 惠州福和纸业有限公司 | 锅炉废气排放口2# | 1728 | 0.02 | 0.81 | 150 | - | - | - | - | 停机
6 | 惠州市光大水泥企业有限公司 | A线旋窑窑尾处理后排口 | 7736117 | 90.999 | 170.783 | 320 | 35.257 | 100 | 1.148 | 20 | 正常
6 | 惠州市光大水泥企业有限公司 | B线旋窑窑尾处理后排口 | 0 | 0 | 0 | 320 | 0 | 100 | 0 | 20 | 停机
6 | 惠州市光大水泥企业有限公司 | A线窑头烟窗 | 9512300 | 110.915 | - | - | - | - | 3.1426 | 20 | 正常
6 | 惠州市光大水泥企业有限公司 | B线窑头烟窗 | 0 | 0 | - | - | - | - | 0 | 20 | 停机
7 | 惠州广惠能源有限公司 | 焚烧炉烟气排放口3# | 2644845.25 | 30.878 | 106.47 | 200 | 17.673 | 50 | 6.596 | 10 | 正常
7 | 惠州广惠能源有限公司 | 焚烧炉烟气排放口2# | 2770055 | 32.325 | 107.81 | 200 | 19.803 | 50 | 5.406 | 10 | 正常
7 | 惠州广惠能源有限公司 | 焚烧炉烟气排放口1# | 2682256 | 31.303 | 112.91 | 200 | 17.041 | 50 | 6.527 | 10 | 正常
8 | 光大环保能源（博罗）有限公司 | 3# | 1097080.88 | 12.7 | 112.131 | 200 | 21.564 | 35 | 5.182 | 10 | 正常
8 | 光大环保能源（博罗）有限公司 | 1# | 1368596.88 | 15.84 | 114.205 | 200 | 22.213 | 35 | 3.768 | 10 | 正常
8 | 光大环保能源（博罗）有限公司 | 2# | 1090118 | 12.62 | 110.083 | 200 | 13.854 | 35 | 1.617 | 10 | 正常
8 | 光大环保能源（博罗）有限公司 | 4# | 3077392 | 35.62 | 110.779 | 200 | 18.161 | 35 | 0.72 | 10 | 正常
9 | 光大环保能源（惠东）有限公司 | #3烟囱 | 1983150.25 | 22.953 | 175.671 | 200 | 20.475 | 50 | 4.663 | 10 | 正常
9 | 光大环保能源（惠东）有限公司 | #1烟囱 | 1176056.125 | 13.612 | 183.263 | 200 | 11.596 | 50 | 3.198 | 10 | 正常
9 | 光大环保能源（惠东）有限公司 | #2烟囱 | 1410777.25 | 16.328 | 175.895 | 200 | 7.049 | 50 | 3.9 | 10 | 正常
10 | 惠州市瑞能热力有限公司 | 锅炉烟窗 | 1817277.12 | 21.033 | 13.1 | 200 | 5.09 | 35 | 2.18 | 10 | 正常
10 | 惠州市瑞能热力有限公司 | 锅炉废气排放口2# | 21600 | 0.25 | 1.16 | 150 | - | - | - | - | 停机
11 | 惠州深能源丰达电力有限公司 | 1号机废气排放口 | 0 | 0 | 0 | 50 | 0 | 35 | 0 | 5 | 停机
11 | 惠州深能源丰达电力有限公司 | 2号机废气排放口 | 0 | 0 | 0 | 50 | 0 | 35 | 0 | 5 | 停机
11 | 惠州深能源丰达电力有限公司 | 5号机组废气排放口 | 802705.239 | 9.507 | 10.79 | 50 | 0.418 | 35 | 17.851 | 5 | 停机
11 | 惠州深能源丰达电力有限公司 | 6号机组废气排放口 | 21762168.721 | 261.587 | 28.867 | 50 | 0.11 | 35 | 0.832 | 5 | 正常
11 | 惠州深能源丰达电力有限公司 | 1号启动锅炉废气排放口 | 6100.568 | 0.072 | 2.873 | 50 | 1.923 | 35 | 62.071 | 10 | 停机
11 | 惠州深能源丰达电力有限公司 | 2号启动锅炉废气排放口 | 11.25 | 0 | 15.187 | 50 | 14.59 | 35 | 75.087 | 10 | 停机
12 | 广东惠州天然气发电有限公司 | 2号发电机组烟囱 | 1776288.96 | 74012.04 | 2.971 | 50 | - | - | - | - | 正常
12 | 广东惠州天然气发电有限公司 | 1号发电机组烟囱 | 36626584.32 | 423.919 | 19.698 | 50 | - | - | - | - | 正常
12 | 广东惠州天然气发电有限公司 | 3号发电机组烟囱 | 370923.84 | 4.293 | 0.35 | 50 | - | - | - | - | 正常
12 | 广东惠州天然气发电有限公司 | 4号发电机组烟囱 | -123189.12 | -1.426 | 1.57 | 50 | - | - | - | - | 停机
12 | 广东惠州天然气发电有限公司 | 5号发电机组烟囱 | -30352.32 | -0.351 | 1.99 | 50 | - | - | - | - | 停机
12 | 广东惠州天然气发电有限公司 | 6号发电机组烟囱 | 47182366.08 | 546.092 | 19.8 | 50 | - | - | - | - | 正常
13 | 惠州云海镁业有限公司 | 工业窑炉燃烧废气排放口 | 167616 | 1.94 | 53.86 | 120 | 1.15 | 850 | 1.3 | 100 | 正常
14 | 惠州塔牌水泥有限公司 | 二线窑尾 | 4845039 | 56.158 | 566.362 | 320 | 540.839 | 100 | 80.331 | 20 | 正常
14 | 惠州塔牌水泥有限公司 | 一线窑头 | 0 | 0 | - | - | - | - | 0 | 20 | 停机
14 | 惠州塔牌水泥有限公司 | 一线窑尾 | 0 | 0 | 1216.623 | 320 | 757.966 | 100 | 106.083 | 20 | 停机
14 | 惠州塔牌水泥有限公司 | 二线窑头 | 3463401.75 | 42.17 | - | - | - | - | 8.092 | 20 | 正常
15 | 南亚塑胶工业(惠州)有限公司 | 1#锅炉烟气排放口（A1） | 1036281.6 | 11.994 | 13.18 | 50 | 0.9 | 35 | 0.37 | 10 | 正常
15 | 南亚塑胶工业(惠州)有限公司 | 7#有机废气排放口（B7） | 890.71 | 0.01 | - | - | - | - | 0.0517 | 10 | 正常
15 | 南亚塑胶工业(惠州)有限公司 | 15#有机废气排放口（B15） | 16395.365 | 0.19 | - | - | - | - | 0.7082 | 10 | 正常
15 | 南亚塑胶工业(惠州)有限公司 | 3#粉尘排放口（C3） | 30.086 | 0 | - | - | - | - | 0.0018 | 10 | 正常
15 | 南亚塑胶工业(惠州)有限公司 | 2#锅炉烟气排放口（A2） | 131063.544 | 5460.981 | 69.36 | 150 | - | - | - | - | 正常
16 | 广东惠州平海发电厂有限公司 | 1号锅炉废气排放口 | 56240224.275 | 666.926 | 36.351 | 100 | 20.248 | 50 | 2.837 | 20 | 正常
16 | 广东惠州平海发电厂有限公司 | 2号锅炉废气排放口 | 53434404.675 | 633.951 | 36.057 | 100 | 22.197 | 50 | 5.309 | 20 | 正常
17 | 旭硝子显示玻璃（惠州）有限公司 | 四期炉窑废气排放口 | 348573 | 4.034 | 256.068 | 550 | 8.154 | 280 | 3.013 | 30 | 正常
17 | 旭硝子显示玻璃（惠州）有限公司 | 一期熔窑废气排放口 | 347166.719 | 4.018 | 262.536 | 550 | 4.85 | 400 | 4.369 | 30 | 正常
17 | 旭硝子显示玻璃（惠州）有限公司 | 三期熔窑废气排放口 | 796608 | 9.22 | 251.45 | 550 | 4.11 | 400 | 1.33 | 30 | 正常
17 | 旭硝子显示玻璃（惠州）有限公司 | 二期熔窑废气排放口 | - | - | 0 | 550 | 0 | 400 | 0 | 30 | 停机
18 | 中海油惠州石化有限公司 | 燃油燃气锅炉烟囱 | 672829.625 | 7.787 | 155.341 | 200 | 7.761 | 200 | 0.685 | 30 | 正常
18 | 中海油惠州石化有限公司 | 燃油燃气锅炉烟囱 2 | 1026530.625 | 11.881 | 62.526 | 200 | 8.15 | 200 | 9.69 | 30 | 正常
18 | 中海油惠州石化有限公司 | 硫磺（1）排气筒 | 267581.875 | 3.097 | 17.853 | - | 31.165 | 100 | - | - | 正常
18 | 中海油惠州石化有限公司 | 蜡油加裂排气筒 | 1064041.25 | 12.315 | 55.428 | 100 | - | - | - | - | 正常
18 | 中海油惠州石化有限公司 | 煤柴油加裂排气筒 | 744988.25 | 8.623 | 32.916 | 100 | - | - | - | - | 正常
18 | 中海油惠州石化有限公司 | 制氢（1）排气筒 | 3863710 | 44.719 | 77.224 | 100 | - | - | - | - | 正常
18 | 中海油惠州石化有限公司 | 制氢（2）排气筒 | 0 | 0 | 0 | 100 | - | - | - | - | 停机
18 | 中海油惠州石化有限公司 | 重整（I）排气筒 | 4007506.75 | 46.383 | 60.881 | 100 | - | - | - | - | 正常
18 | 中海油惠州石化有限公司 | 芳烃联合（1）排气筒 | 6812238.5 | 78.845 | 58.915 | 100 | - | - | - | - | 正常
18 | 中海油惠州石化有限公司 | 芳烃联合（2）排气筒 | 1300084.875 | 15.047 | 43.105 | 100 | - | - | - | - | 正常
18 | 中海油惠州石化有限公司 | 芳烃联合2排气筒 | 2235886 | 25.878 | 35.999 | 100 | - | - | - | - | 正常
18 | 中海油惠州石化有限公司 | 焦化（1）排气筒 | 1365369 | 15.803 | 66.296 | 100 | - | - | - | - | 正常
18 | 中海油惠州石化有限公司 | 焦化（2）排气筒 | 1624851.125 | 18.806 | 58.76 | 100 | - | - | - | - | 正常
18 | 中海油惠州石化有限公司 | 催化裂化（1）排气筒 | 3213230 | 133884.719 | - | - | 1.184 | 50 | 8.048 | 30 | 正常
18 | 中海油惠州石化有限公司 | 煅烧焦烟囱 | - | - | - | - | - | - | 0 | 10 | 停机
18 | 中海油惠州石化有限公司 | 常减压（1）烟囱 | 3949469 | 45.711 | 34.715 | 100 | - | - | - | - | 正常
18 | 中海油惠州石化有限公司 | 3#燃油燃气锅炉烟道 | 1682189.125 | 19.47 | 45.322 | 100 | 11.104 | 50 | 0.997 | 20 | 正常
18 | 中海油惠州石化有限公司 | 航煤加氢129排气筒 | 385481.75 | 4.462 | 26.716 | 100 | - | - | - | - | 正常
18 | 中海油惠州石化有限公司 | 硫磺（II）134排气筒 | 2378186 | 27.525 | - | - | 43.934 | 100 | - | - | 正常
18 | 中海油惠州石化有限公司 | 催化裂化（II）123排气筒 | 12963077 | 150.036 | 41.489 | 100 | 3.776 | 50 | 6.304 | 30 | 正常
18 | 中海油惠州石化有限公司 | 渣油加氢133排气筒 | 566383 | 6.555 | 28.094 | 100 | - | - | - | - | 正常
18 | 中海油惠州石化有限公司 | 常减压（II）121排气筒 | 2926379.25 | 33.87 | 27.677 | 100 | 13.934 | 50 | 6.109 | 20 | 正常
18 | 中海油惠州石化有限公司 | 重装（II）127排气筒 | 2983839.5 | 34.535 | 51.254 | 100 | 1.325 | 50 | 6.336 | 20 | 正常
18 | 中海油惠州石化有限公司 | 煤制氢硫磺排气筒 | 1190730 | 13.782 | - | - | 0.938 | 100 | - | - | 正常
18 | 中海油惠州石化有限公司 | 煤制氢蒸汽过热炉排气筒 | - | - | 0 | 100 | - | - | - | - | 停机
18 | 中海油惠州石化有限公司 | 燃气轮机排气筒 | 3741233 | 43.301 | 17.057 | 50 | 1.505 | 35 | 1.594 | 5 | 正常
18 | 中海油惠州石化有限公司 | 高压加氢裂化装置（II）加热炉排气 | 1455396.25 | 16.845 | 39.525 | 100 | 1.1 | 50 | 0.25 | 20 | 正常
18 | 中海油惠州石化有限公司 | 丙烯酸及酯废水焚烧炉排气筒 | 428820.969 | 4.963 | 99.178 | 300 | 1.023 | 100 | 5.94 | 30 | 正常
18 | 中海油惠州石化有限公司 | 重整（Ⅲ）排气筒 | 7601172 | 87.976 | 38.88 | 100 | 0.41 | 50 | 0.119 | 20 | 正常
18 | 中海油惠州石化有限公司 | 芳烃联合（Ⅱ）排气筒 | 8653302 | 100.154 | 47.702 | 100 | 1.046 | 50 | 0.044 | 20 | 正常
19 | 中海壳牌石油化工有限公司 | UT1装置燃油锅炉F-8105/06/07/08排气筒 | 9148032 | 105.88 | 82.53 | 200 | 82.23 | 200 | 7.37 | 30 | 正常
19 | 中海壳牌石油化工有限公司 | UT1装置固废焚烧炉F-9401排气筒 | 1201.83 | 0.01 | 0 | 300 | 0 | 100 | 0 | 30 | 停机
19 | 中海壳牌石油化工有限公司 | UT1装置污水处理场废气处理设施A-9230排气筒 | 587042.12 | 6.79 | - | - | - | - | - | - | 正常
19 | 中海壳牌石油化工有限公司 | UT1装置废液焚烧炉A-9301排气筒 | 3304465.75 | 38.25 | 87.99 | 300 | 0.42 | 200 | 2.07 | 30 | 正常
19 | 中海壳牌石油化工有限公司 | UT1装置燃气轮机GT-8161排气筒 | 10862197 | 125.71 | 60.53 | 120 | 1.66 | 100 | 4.68 | 10 | 正常
19 | 中海壳牌石油化工有限公司 | SMPO1装置热油炉F-5301A/B/C排气筒 | 7278042.5 | 84.24 | 66.66 | 100 | 0 | 50 | 3.29 | 20 | 正常
19 | 中海壳牌石油化工有限公司 | POD2装置废液焚烧炉A-2962排气筒 | 185955.19 | 2.15 | 133.41 | 300 | 0.01 | 100 | 1.28 | 30 | 正常
19 | 中海壳牌石油化工有限公司 | LOP1装置裂解炉F-1100排气筒 | 1350605.25 | 15.63 | 52.48 | 100 | - | - | - | - | 正常
20 | 光大环保能源（龙门）有限公司 | 一号废气排放口 | 1240335.88 | 14.35 | 172.675 | 200 | 56.92 | 50 | 6.222 | 10 | 正常
20 | 光大环保能源（龙门）有限公司 | 二号废气排放口 | 1438199.25 | 16.65 | 159.841 | 200 | 47.317 | 50 | 3.678 | 10 | 正常
21 | 惠州绿色动力再生能源有限公司 | 焚烧废气排放口3# | 3440893.25 | 39.82 | 76.876 | 80 | 27.188 | 30 | 0.826 | 8 | 正常
21 | 惠州绿色动力再生能源有限公司 | 焚烧废气排放口4# | 2970146 | 34.38 | 76.655 | 80 | 27.55 | 30 | 0.832 | 8 | 正常
21 | 惠州绿色动力再生能源有限公司 | 焚烧废气排放口1# | 2716989 | 31.45 | 77.002 | 80 | 25.99 | 30 | 2.037 | 8 | 正常
21 | 惠州绿色动力再生能源有限公司 | 焚烧废气排放口2# | 2252.97 | 0.03 | 0.066 | 80 | 10.542 | 30 | 11.727 | 8 | 停机
22 | 三菱化学化工原料（惠州）有限公司 | 废气排放口 | 3831591.5 | 44.347 | 17.97 | 100 | 1.25 | 50 | 4.338 | 20 | 正常
23 | 惠州李长荣橡胶有限公司 | RTO | 2786958 | 32.874 | 4.1401 | 100 | 0.8245 | 50 | 7.4108 | 20 | 正常
24 | 惠州绿色动力环保有限公司 | 焚烧废气排放口#1 | 1835140.25 | 21.24 | 75.725 | 250 | 27.727 | 80 | 1.188 | 10 | 正常
24 | 惠州绿色动力环保有限公司 | 焚烧废气排放口#2 | 2546014.5 | 29.468 | 40.637 | 250 | 2.829 | 80 | 16.11 | 10 | 停机
24 | 惠州绿色动力环保有限公司 | 焚烧废气排放口#3 | 2390455 | 27.667 | 259.865 | 250 | 18.856 | 80 | 45.266 | 10 | 停机
25 | 国能（惠州）热电有限责任公司 | 综合监控点 | 42928256 | 496.855 | 31.723 | 100 | 20.393 | 50 | 0.579 | 20 | 正常
26 | 华润水泥（惠州）有限公司 | 总排放口 | 8315669 | 96.246 | 242.23 | 320 | 75.43 | 100 | 4.62 | 20 | 正常
26 | 华润水泥（惠州）有限公司 | 窑头 | 3154583.75 | 36.511 | - | - | - | - | 4.654 | 20 | 正常