## Sheet1
监测日期：2024-07-21
序号 | 企业名称 | 监控点名称 | 烟气量(M3) | 烟气流量（M3/s） | 氮氧化物(mg/M3) |  | 二氧化硫(mg/M3) |  | 烟尘(mg/M3) |  | 生产状态
[5 empty] | 浓度 | 限值 | 浓度 | 限值 | 浓度 | 限值
1 | 惠州市光大水泥企业有限公司光华水泥厂 | A线窑尾 | 12104504 | 142.095 | 100.53 | 320 | 31.658 | 100 | 0.93 | 20 | 正常
1 | 惠州市光大水泥企业有限公司光华水泥厂 | B线窑尾 | 12530120 | 147.091 | 109.302 | 320 | 37.277 | 100 | 4.577 | 20 | 正常
1 | 惠州市光大水泥企业有限公司光华水泥厂 | A线窑头烟囱 | 6630022.5 | 76.736 | - | - | - | - | 7.3984 | 20 | 正常
1 | 惠州市光大水泥企业有限公司光华水泥厂 | B线窑头烟囱 | 9097926 | 105.3 | - | - | - | - | 7.0166 | 20 | 正常
2 | 广东展宏钢铁有限公司 | 电炉废气排放口 | 16449392 | 190.386 | - | - | - | - | 0.556 | 15 | 正常
2 | 广东展宏钢铁有限公司 | 电炉废气排放口#2 | 2369731.5 | 98738.805 | - | - | - | - | 0.754 | 15 | 正常
3 | 惠州固力水泥集团有限公司博罗分公司 | 排放口（窑头） | 566406.062 | 6.556 | - | - | - | - | 0 | 20 | 停机
3 | 惠州固力水泥集团有限公司博罗分公司 | 总排放口（窑尾） | 11355.294 | 0.131 | 128.22 | 320 | 84.024 | 100 | 60.574 | 20 | 停机
4 | 惠州东江威立雅环境服务有限公司 | 焚烧炉废气排放口 | 675768.438 | 7.821 | 124.911 | 300 | 4.546 | 100 | 1.986 | 30 | 正常
5 | 惠州福和纸业有限公司 | 锅炉废气排放口1# | 1178496 | 13.64 | 2.75 | 200 | 4.17 | 200 | 0.24 | 30 | 正常
5 | 惠州福和纸业有限公司 | 锅炉废气排放口2# | 864 | 0.01 | 30.7 | 150 | - | - | - | - | 停机
6 | 惠州市光大水泥企业有限公司 | A线旋窑窑尾处理后排口 | 7933528.5 | 93.772 | 202.744 | 320 | 33.874 | 100 | 1.219 | 20 | 正常
6 | 惠州市光大水泥企业有限公司 | B线旋窑窑尾处理后排口 | 0 | 0 | 0 | 320 | 0 | 100 | 0 | 20 | 停机
6 | 惠州市光大水泥企业有限公司 | A线窑头烟窗 | 9623849 | 111.387 | - | - | - | - | 2.8725 | 20 | 正常
6 | 惠州市光大水泥企业有限公司 | B线窑头烟窗 | 0 | 0 | - | - | - | - | 0 | 20 | 停机
7 | 惠州广惠能源有限公司 | 焚烧炉烟气排放口3# | 2562953.75 | 29.925 | 106.386 | 200 | 15.726 | 50 | 6.46 | 10 | 正常
7 | 惠州广惠能源有限公司 | 焚烧炉烟气排放口2# | 2711064.25 | 31.637 | 111.312 | 200 | 22.841 | 50 | 5.349 | 10 | 正常
7 | 惠州广惠能源有限公司 | 焚烧炉烟气排放口1# | 2684731.5 | 31.336 | 110.456 | 200 | 21.97 | 50 | 6.434 | 10 | 正常
8 | 光大环保能源（博罗）有限公司 | 3# | 1106862 | 12.81 | 113.593 | 200 | 27.966 | 35 | 5.293 | 10 | 正常
8 | 光大环保能源（博罗）有限公司 | 1# | 1284661.5 | 14.87 | 116.65 | 200 | 22.205 | 35 | 3.563 | 10 | 正常
8 | 光大环保能源（博罗）有限公司 | 2# | 1085162 | 12.56 | 110.175 | 200 | 17.146 | 35 | 1.613 | 10 | 正常
8 | 光大环保能源（博罗）有限公司 | 4# | 3099535.5 | 35.87 | 106.993 | 200 | 25.886 | 35 | 0.694 | 10 | 正常
9 | 光大环保能源（惠东）有限公司 | #3烟囱 | 1950086.375 | 22.57 | 168.045 | 200 | 23.917 | 50 | 4.62 | 10 | 正常
9 | 光大环保能源（惠东）有限公司 | #1烟囱 | 1183208.25 | 13.694 | 172.113 | 200 | 13.499 | 50 | 3.228 | 10 | 正常
9 | 光大环保能源（惠东）有限公司 | #2烟囱 | 1442824.75 | 16.699 | 157.697 | 200 | 11.743 | 50 | 3.973 | 10 | 正常
10 | 惠州市瑞能热力有限公司 | 锅炉烟窗 | 1579746.24 | 18.284 | 13.91 | 200 | 6.11 | 35 | 2.28 | 10 | 正常
10 | 惠州市瑞能热力有限公司 | 锅炉废气排放口2# | 24192 | 0.28 | 1.05 | 150 | - | - | - | - | 停机
11 | 惠州深能源丰达电力有限公司 | 1号机废气排放口 | 0 | 0 | 0 | 50 | 0 | 35 | 0 | 5 | 停机
11 | 惠州深能源丰达电力有限公司 | 2号机废气排放口 | 0 | 0 | 0 | 50 | 0 | 35 | 0 | 5 | 停机
11 | 惠州深能源丰达电力有限公司 | 5号机组废气排放口 | 761253.365 | 8.994 | 13.617 | 50 | 1.231 | 35 | 17.297 | 5 | 停机
11 | 惠州深能源丰达电力有限公司 | 6号机组废气排放口 | 549750.417 | 6.372 | 37.348 | 50 | 1.148 | 35 | 17.739 | 5 | 正常
11 | 惠州深能源丰达电力有限公司 | 1号启动锅炉废气排放口 | 5360.793 | 0.064 | 0 | 50 | 3.281 | 35 | 58.544 | 10 | 停机
11 | 惠州深能源丰达电力有限公司 | 2号启动锅炉废气排放口 | 12.553 | 0 | 99.46 | 50 | 18.204 | 35 | 81.221 | 10 | 停机
12 | 广东惠州天然气发电有限公司 | 2号发电机组烟囱 | 39020935.68 | 1625872.32 | 21.269 | 50 | - | - | - | - | 正常
12 | 广东惠州天然气发电有限公司 | 1号发电机组烟囱 | 36500112 | 422.455 | 19.696 | 50 | - | - | - | - | 正常
12 | 广东惠州天然气发电有限公司 | 3号发电机组烟囱 | 0 | 0 | 0 | 50 | - | - | - | - | 停机
12 | 广东惠州天然气发电有限公司 | 4号发电机组烟囱 | -135561.6 | -1.569 | 1.61 | 50 | - | - | - | - | 停机
12 | 广东惠州天然气发电有限公司 | 5号发电机组烟囱 | 915.84 | 0.011 | 1.92 | 50 | - | - | - | - | 停机
12 | 广东惠州天然气发电有限公司 | 6号发电机组烟囱 | 46243535.04 | 535.226 | 18.92 | 50 | - | - | - | - | 正常
13 | 惠州云海镁业有限公司 | 工业窑炉燃烧废气排放口 | 167616 | 1.94 | 53.62 | 120 | 1.23 | 850 | 1.19 | 100 | 正常
14 | 惠州塔牌水泥有限公司 | 二线窑尾 | 16959116 | 196.286 | 70.738 | 320 | 48.004 | 100 | 8.063 | 20 | 正常
14 | 惠州塔牌水泥有限公司 | 一线窑头 | 0 | 0 | - | - | - | - | 0 | 20 | 停机
14 | 惠州塔牌水泥有限公司 | 一线窑尾 | 0 | 0 | 646.672 | 320 | 241.989 | 100 | 81.665 | 20 | 停机
14 | 惠州塔牌水泥有限公司 | 二线窑头 | 7518982 | 87.025 | - | - | - | - | 8.78 | 20 | 正常
15 | 南亚塑胶工业(惠州)有限公司 | 1#锅炉烟气排放口（A1） | 872121.6 | 10.094 | 18.58 | 50 | 6 | 35 | 3.37 | 10 | 正常
15 | 南亚塑胶工业(惠州)有限公司 | 7#有机废气排放口（B7） | 33165.07 | 0.384 | - | - | - | - | 2.2256 | 10 | 正常
15 | 南亚塑胶工业(惠州)有限公司 | 15#有机废气排放口（B15） | 25098.557 | 0.29 | - | - | - | - | 0.7422 | 10 | 正常
15 | 南亚塑胶工业(惠州)有限公司 | 3#粉尘排放口（C3） | 47728.402 | 0.552 | - | - | - | - | 0.0009 | 10 | 正常
15 | 南亚塑胶工业(惠州)有限公司 | 2#锅炉烟气排放口（A2） | 159815.28 | 6658.97 | 9.27 | 150 | - | - | - | - | 正常
16 | 广东惠州平海发电厂有限公司 | 1号锅炉废气排放口 | 52023232.717 | 615.537 | 35.94 | 100 | 18.777 | 50 | 2.071 | 20 | 正常
16 | 广东惠州平海发电厂有限公司 | 2号锅炉废气排放口 | 50235231.598 | 594.701 | 37.006 | 100 | 19.837 | 50 | 4.286 | 20 | 正常
17 | 旭硝子显示玻璃（惠州）有限公司 | 四期炉窑废气排放口 | 345583 | 4 | 255.596 | 550 | 8.167 | 280 | 2.96 | 30 | 正常
17 | 旭硝子显示玻璃（惠州）有限公司 | 一期熔窑废气排放口 | 348909.75 | 4.038 | 262.963 | 550 | 4.859 | 400 | 3.846 | 30 | 正常
17 | 旭硝子显示玻璃（惠州）有限公司 | 三期熔窑废气排放口 | 794016 | 9.19 | 252.03 | 550 | 4.13 | 400 | 3.82 | 30 | 正常
17 | 旭硝子显示玻璃（惠州）有限公司 | 二期熔窑废气排放口 | - | - | 0 | 550 | 0 | 400 | 0 | 30 | 停机
18 | 中海油惠州石化有限公司 | 燃油燃气锅炉烟囱 | 722879.812 | 8.367 | 159.665 | 200 | 6.033 | 200 | 0.702 | 30 | 正常
18 | 中海油惠州石化有限公司 | 燃油燃气锅炉烟囱 2 | 1173263.75 | 13.579 | 67.924 | 200 | 5.817 | 200 | 9.844 | 30 | 正常
18 | 中海油惠州石化有限公司 | 硫磺（1）排气筒 | 270620.719 | 3.132 | 17.614 | - | 33.712 | 100 | - | - | 正常
18 | 中海油惠州石化有限公司 | 蜡油加裂排气筒 | 1115072.125 | 12.906 | 54.222 | 100 | - | - | - | - | 正常
18 | 中海油惠州石化有限公司 | 煤柴油加裂排气筒 | 740808.562 | 8.574 | 32.057 | 100 | - | - | - | - | 正常
18 | 中海油惠州石化有限公司 | 制氢（1）排气筒 | 3869001.75 | 44.78 | 76.646 | 100 | - | - | - | - | 正常
18 | 中海油惠州石化有限公司 | 制氢（2）排气筒 | 0 | 0 | 0 | 100 | - | - | - | - | 停机
18 | 中海油惠州石化有限公司 | 重整（I）排气筒 | 4029448.25 | 46.637 | 60.532 | 100 | - | - | - | - | 正常
18 | 中海油惠州石化有限公司 | 芳烃联合（1）排气筒 | 6837031 | 79.132 | 59.652 | 100 | - | - | - | - | 正常
18 | 中海油惠州石化有限公司 | 芳烃联合（2）排气筒 | 1377125.5 | 15.939 | 44.103 | 100 | - | - | - | - | 正常
18 | 中海油惠州石化有限公司 | 芳烃联合2排气筒 | 2142415 | 24.796 | 36.766 | 100 | - | - | - | - | 正常
18 | 中海油惠州石化有限公司 | 焦化（1）排气筒 | 1367792.875 | 15.831 | 65.371 | 100 | - | - | - | - | 正常
18 | 中海油惠州石化有限公司 | 焦化（2）排气筒 | 1627369.75 | 18.835 | 57.648 | 100 | - | - | - | - | 正常
18 | 中海油惠州石化有限公司 | 催化裂化（1）排气筒 | 3220500 | 134187.484 | - | - | 1.168 | 50 | 8.045 | 30 | 正常
18 | 中海油惠州石化有限公司 | 煅烧焦烟囱 | - | - | - | - | - | - | 0 | 10 | 停机
18 | 中海油惠州石化有限公司 | 常减压（1）烟囱 | 3957125 | 45.8 | 33.68 | 100 | - | - | - | - | 正常
18 | 中海油惠州石化有限公司 | 3#燃油燃气锅炉烟道 | 1693070.375 | 19.596 | 43.732 | 100 | 8.12 | 50 | 1.01 | 20 | 正常
18 | 中海油惠州石化有限公司 | 航煤加氢129排气筒 | 393340.875 | 4.553 | 26.981 | 100 | - | - | - | - | 正常
18 | 中海油惠州石化有限公司 | 硫磺（II）134排气筒 | 2382144 | 27.571 | - | - | 45.176 | 100 | - | - | 正常
18 | 中海油惠州石化有限公司 | 催化裂化（II）123排气筒 | 13000027 | 150.463 | 41.27 | 100 | 4.792 | 50 | 6.376 | 30 | 正常
18 | 中海油惠州石化有限公司 | 渣油加氢133排气筒 | 601283.438 | 6.959 | 28.516 | 100 | - | - | - | - | 正常
18 | 中海油惠州石化有限公司 | 常减压（II）121排气筒 | 2971780.25 | 34.396 | 29.246 | 100 | 14.786 | 50 | 6.809 | 20 | 正常
18 | 中海油惠州石化有限公司 | 重装（II）127排气筒 | 2971234.25 | 34.389 | 53.944 | 100 | 1.405 | 50 | 6.582 | 20 | 正常
18 | 中海油惠州石化有限公司 | 煤制氢硫磺排气筒 | 1185590 | 13.722 | - | - | 0.702 | 100 | - | - | 正常
18 | 中海油惠州石化有限公司 | 煤制氢蒸汽过热炉排气筒 | - | - | 0 | 100 | - | - | - | - | 停机
18 | 中海油惠州石化有限公司 | 燃气轮机排气筒 | 2287994.5 | 39.722 | 18.33 | 50 | 1.748 | 35 | 1.844 | 5 | 停机
18 | 中海油惠州石化有限公司 | 高压加氢裂化装置（II）加热炉排气 | 1461026.375 | 16.91 | 40.542 | 100 | 1.06 | 50 | 0.254 | 20 | 正常
18 | 中海油惠州石化有限公司 | 丙烯酸及酯废水焚烧炉排气筒 | 421350.938 | 4.877 | 96.588 | 300 | 0.984 | 100 | 5.794 | 30 | 正常
18 | 中海油惠州石化有限公司 | 重整（Ⅲ）排气筒 | 7626056 | 88.264 | 40.648 | 100 | 0.527 | 50 | 0.114 | 20 | 正常
18 | 中海油惠州石化有限公司 | 芳烃联合（Ⅱ）排气筒 | 8708670 | 100.795 | 49.825 | 100 | 1.216 | 50 | 0.044 | 20 | 正常
19 | 中海壳牌石油化工有限公司 | UT1装置燃油锅炉F-8105/06/07/08排气筒 | 8932896 | 103.39 | 95.73 | 200 | 82.09 | 200 | 6.25 | 30 | 正常
19 | 中海壳牌石油化工有限公司 | UT1装置固废焚烧炉F-9401排气筒 | 1223.71 | 0.01 | 0 | 300 | 0 | 100 | 0 | 30 | 停机
19 | 中海壳牌石油化工有限公司 | UT1装置污水处理场废气处理设施A-9230排气筒 | 592512.5 | 6.86 | - | - | - | - | - | - | 正常
19 | 中海壳牌石油化工有限公司 | UT1装置废液焚烧炉A-9301排气筒 | 3231705 | 37.4 | 82.48 | 300 | 0.59 | 200 | 2.08 | 30 | 正常
19 | 中海壳牌石油化工有限公司 | UT1装置燃气轮机GT-8161排气筒 | 10986760 | 127.16 | 61 | 120 | 1.44 | 100 | 4.82 | 10 | 正常
19 | 中海壳牌石油化工有限公司 | SMPO1装置热油炉F-5301A/B/C排气筒 | 7281103 | 84.27 | 61.68 | 100 | 0 | 50 | 3.44 | 20 | 正常
19 | 中海壳牌石油化工有限公司 | POD2装置废液焚烧炉A-2962排气筒 | 207925.67 | 2.41 | 101.99 | 300 | 0.01 | 100 | 1.26 | 30 | 正常
19 | 中海壳牌石油化工有限公司 | LOP1装置裂解炉F-1100排气筒 | 1357735.88 | 15.71 | 53.17 | 100 | - | - | - | - | 正常
20 | 光大环保能源（龙门）有限公司 | 一号废气排放口 | 1402752.63 | 16.24 | 128.979 | 200 | 43.923 | 50 | 4.347 | 10 | 正常
20 | 光大环保能源（龙门）有限公司 | 二号废气排放口 | 1378695.63 | 15.96 | 155.186 | 200 | 43.495 | 50 | 4.188 | 10 | 正常
21 | 惠州绿色动力再生能源有限公司 | 焚烧废气排放口3# | 3337863.75 | 38.63 | 74.888 | 80 | 27.826 | 30 | 0.813 | 8 | 正常
21 | 惠州绿色动力再生能源有限公司 | 焚烧废气排放口4# | 2963216 | 34.3 | 74.838 | 80 | 28.162 | 30 | 0.777 | 8 | 正常
21 | 惠州绿色动力再生能源有限公司 | 焚烧废气排放口1# | 2781400 | 32.19 | 75.858 | 80 | 26.831 | 30 | 1.905 | 8 | 正常
21 | 惠州绿色动力再生能源有限公司 | 焚烧废气排放口2# | 881.14 | 0.01 | 0.07 | 80 | 7.888 | 30 | 10.566 | 8 | 停机
22 | 三菱化学化工原料（惠州）有限公司 | 废气排放口 | 3829068 | 44.318 | 17.153 | 100 | 1.266 | 50 | 4.277 | 20 | 正常
23 | 惠州李长荣橡胶有限公司 | RTO | 2702673.5 | 31.875 | 5.5663 | 100 | 0.7965 | 50 | 7.4813 | 20 | 正常
24 | 惠州绿色动力环保有限公司 | 焚烧废气排放口#1 | 1800394 | 20.838 | 74.874 | 250 | 27.686 | 80 | 1.065 | 10 | 正常
24 | 惠州绿色动力环保有限公司 | 焚烧废气排放口#2 | 2562657.25 | 29.66 | 61.639 | 250 | 4.73 | 80 | 34.515 | 10 | 停机
24 | 惠州绿色动力环保有限公司 | 焚烧废气排放口#3 | 2386368.25 | 27.62 | 286.675 | 250 | 25.394 | 80 | 42.482 | 10 | 停机
25 | 国能（惠州）热电有限责任公司 | 综合监控点 | 42046076 | 486.644 | 31.731 | 100 | 21.763 | 50 | 0.541 | 20 | 正常
26 | 华润水泥（惠州）有限公司 | 总排放口 | 8223209.5 | 95.176 | 247.1 | 320 | 71.19 | 100 | 4.84 | 20 | 正常
26 | 华润水泥（惠州）有限公司 | 窑头 | 3014587.5 | 34.891 | - | - | - | - | 4.869 | 20 | 正常