## Sheet1
监测日期：2024-07-23
序号 | 企业名称 | 监控点名称 | 烟气量(M3) | 烟气流量（M3/s） | 氮氧化物(mg/M3) |  | 二氧化硫(mg/M3) |  | 烟尘(mg/M3) |  | 生产状态
[5 empty] | 浓度 | 限值 | 浓度 | 限值 | 浓度 | 限值
1 | 惠州市光大水泥企业有限公司光华水泥厂 | A线窑尾 | 11580140 | 137.935 | 91.638 | 320 | 22.265 | 100 | 0.616 | 20 | 正常
1 | 惠州市光大水泥企业有限公司光华水泥厂 | B线窑尾 | 13801691 | 162.015 | 99.719 | 320 | 23.389 | 100 | 3.898 | 20 | 正常
1 | 惠州市光大水泥企业有限公司光华水泥厂 | A线窑头烟囱 | 7393399 | 85.572 | - | - | - | - | 8.5439 | 20 | 正常
1 | 惠州市光大水泥企业有限公司光华水泥厂 | B线窑头烟囱 | 8987884 | 104.026 | - | - | - | - | 7.3447 | 20 | 正常
2 | 广东展宏钢铁有限公司 | 电炉废气排放口 | 16710886 | 193.413 | - | - | - | - | 0.593 | 15 | 正常
2 | 广东展宏钢铁有限公司 | 电炉废气排放口#2 | 5185674 | 138078.062 | - | - | - | - | 0.528 | 15 | 正常
3 | 惠州固力水泥集团有限公司博罗分公司 | 排放口（窑头） | 16064.694 | 0.186 | - | - | - | - | 0 | 20 | 停机
3 | 惠州固力水泥集团有限公司博罗分公司 | 总排放口（窑尾） | 11819.75 | 0.137 | 62.298 | 320 | 52.926 | 100 | 28.048 | 20 | 停机
4 | 惠州东江威立雅环境服务有限公司 | 焚烧炉废气排放口 | 671926.25 | 7.777 | 85.226 | 300 | 3.818 | 100 | 1.871 | 30 | 正常
5 | 惠州福和纸业有限公司 | 锅炉废气排放口1# | 1440288 | 16.67 | 3.42 | 200 | 8.19 | 200 | 0.58 | 30 | 正常
5 | 惠州福和纸业有限公司 | 锅炉废气排放口2# | 864 | 0.01 | 85.57 | 150 | - | - | - | - | 停机
6 | 惠州市光大水泥企业有限公司 | A线旋窑窑尾处理后排口 | 8232864 | 97.77 | 196.565 | 320 | 37.6 | 100 | 1.263 | 20 | 正常
6 | 惠州市光大水泥企业有限公司 | B线旋窑窑尾处理后排口 | 0 | 0 | 0 | 320 | 0 | 100 | 0 | 20 | 停机
6 | 惠州市光大水泥企业有限公司 | A线窑头烟窗 | 9277069 | 108.113 | - | - | - | - | 2.7048 | 20 | 正常
6 | 惠州市光大水泥企业有限公司 | B线窑头烟窗 | 0 | 0 | - | - | - | - | 0 | 20 | 停机
7 | 惠州广惠能源有限公司 | 焚烧炉烟气排放口3# | 2509392.75 | 29.294 | 101.73 | 200 | 20.36 | 50 | 6.378 | 10 | 正常
7 | 惠州广惠能源有限公司 | 焚烧炉烟气排放口2# | 2764106.25 | 32.269 | 104.441 | 200 | 19.94 | 50 | 5.433 | 10 | 正常
7 | 惠州广惠能源有限公司 | 焚烧炉烟气排放口1# | 2749850 | 32.097 | 110.864 | 200 | 17.037 | 50 | 6.82 | 10 | 正常
8 | 光大环保能源（博罗）有限公司 | 3# | 1088911.5 | 12.6 | 116.291 | 200 | 27.443 | 35 | 5.353 | 10 | 正常
8 | 光大环保能源（博罗）有限公司 | 1# | 1196803.38 | 13.85 | 111.357 | 200 | 25.474 | 35 | 3.363 | 10 | 正常
8 | 光大环保能源（博罗）有限公司 | 2# | 1088314.75 | 12.6 | 115.071 | 200 | 14.82 | 35 | 1.632 | 10 | 正常
8 | 光大环保能源（博罗）有限公司 | 4# | 2880416 | 34.79 | 113.691 | 200 | 21.663 | 35 | 0.721 | 10 | 正常
9 | 光大环保能源（惠东）有限公司 | #3烟囱 | 1966329 | 22.758 | 169.463 | 200 | 18.026 | 50 | 4.826 | 10 | 正常
9 | 光大环保能源（惠东）有限公司 | #1烟囱 | 1173505 | 13.582 | 182.777 | 200 | 7.445 | 50 | 3.141 | 10 | 正常
9 | 光大环保能源（惠东）有限公司 | #2烟囱 | 1454558.25 | 16.835 | 172.803 | 200 | 6.83 | 50 | 4.009 | 10 | 正常
10 | 惠州市瑞能热力有限公司 | 锅炉烟窗 | 1773169.92 | 20.523 | 12.34 | 200 | 4.76 | 35 | 2.27 | 10 | 正常
10 | 惠州市瑞能热力有限公司 | 锅炉废气排放口2# | 18144 | 0.21 | 1.14 | 150 | - | - | - | - | 停机
11 | 惠州深能源丰达电力有限公司 | 1号机废气排放口 | 0 | 0 | 0 | 50 | 0 | 35 | 0 | 5 | 停机
11 | 惠州深能源丰达电力有限公司 | 2号机废气排放口 | 0 | 0 | 0 | 50 | 0 | 35 | 0 | 5 | 停机
11 | 惠州深能源丰达电力有限公司 | 5号机组废气排放口 | 2716411.611 | 31.604 | 22.632 | 50 | 2.151 | 35 | 5.535 | 5 | 正常
11 | 惠州深能源丰达电力有限公司 | 6号机组废气排放口 | 25166168.776 | 301.696 | 28.433 | 50 | 0.076 | 35 | 0.717 | 5 | 正常
11 | 惠州深能源丰达电力有限公司 | 1号启动锅炉废气排放口 | 9824.996 | 0.116 | 0 | 50 | 17.21 | 35 | 37.928 | 10 | 停机
11 | 惠州深能源丰达电力有限公司 | 2号启动锅炉废气排放口 | 32615.266 | 0.412 | 44.396 | 50 | 0.511 | 35 | 1.729 | 10 | 正常
12 | 广东惠州天然气发电有限公司 | 2号发电机组烟囱 | 38861976.96 | 1619249.04 | 19.92 | 50 | - | - | - | - | 正常
12 | 广东惠州天然气发电有限公司 | 1号发电机组烟囱 | 36375912 | 421.018 | 19.286 | 50 | - | - | - | - | 正常
12 | 广东惠州天然气发电有限公司 | 3号发电机组烟囱 | 25671634.56 | 297.125 | 14.38 | 50 | - | - | - | - | 正常
12 | 广东惠州天然气发电有限公司 | 4号发电机组烟囱 | -84827.52 | -0.982 | 1.55 | 50 | - | - | - | - | 停机
12 | 广东惠州天然气发电有限公司 | 5号发电机组烟囱 | 105719.04 | 1.224 | 2.14 | 50 | - | - | - | - | 停机
12 | 广东惠州天然气发电有限公司 | 6号发电机组烟囱 | 47309270.4 | 547.561 | 19.67 | 50 | - | - | - | - | 正常
13 | 惠州云海镁业有限公司 | 工业窑炉燃烧废气排放口 | 152928 | 1.77 | 52.25 | 120 | 1.12 | 850 | 1.05 | 100 | 正常
14 | 惠州塔牌水泥有限公司 | 二线窑尾 | 17302378 | 203.102 | 35.393 | 320 | 49.348 | 100 | 8.03 | 20 | 正常
14 | 惠州塔牌水泥有限公司 | 一线窑头 | 0 | 0 | - | - | - | - | 0 | 20 | 停机
14 | 惠州塔牌水泥有限公司 | 一线窑尾 | 0 | 0 | 605.576 | 320 | 177.648 | 100 | 24.729 | 20 | 停机
14 | 惠州塔牌水泥有限公司 | 二线窑头 | 6003236.5 | 69.482 | - | - | - | - | 8.6319 | 20 | 正常
15 | 南亚塑胶工业(惠州)有限公司 | 1#锅炉烟气排放口（A1） | 235440 | 2.725 | 75.79 | 50 | 58.33 | 35 | 8.47 | 10 | 停机
15 | 南亚塑胶工业(惠州)有限公司 | 7#有机废气排放口（B7） | 370523.656 | 4.288 | - | - | - | - | 0.1062 | 10 | 正常
15 | 南亚塑胶工业(惠州)有限公司 | 15#有机废气排放口（B15） | 265311.75 | 3.071 | - | - | - | - | 0.9744 | 10 | 正常
15 | 南亚塑胶工业(惠州)有限公司 | 3#粉尘排放口（C3） | 35108.414 | 0.406 | - | - | - | - | 0.0032 | 10 | 正常
15 | 南亚塑胶工业(惠州)有限公司 | 2#锅炉烟气排放口（A2） | 243764.64 | 10156.86 | 14.03 | 150 | - | - | - | - | 正常
16 | 广东惠州平海发电厂有限公司 | 1号锅炉废气排放口 | 59278247.554 | 710.173 | 38.825 | 100 | 25.203 | 50 | 2.828 | 20 | 正常
16 | 广东惠州平海发电厂有限公司 | 2号锅炉废气排放口 | 57533925.462 | 680.046 | 37.649 | 100 | 26.063 | 50 | 3.898 | 20 | 正常
17 | 旭硝子显示玻璃（惠州）有限公司 | 四期炉窑废气排放口 | 352743 | 4.083 | 231.965 | 550 | 24.949 | 280 | 2.95 | 30 | 正常
17 | 旭硝子显示玻璃（惠州）有限公司 | 一期熔窑废气排放口 | 337165.375 | 3.902 | 207 | 550 | 4.662 | 400 | 3.933 | 30 | 正常
17 | 旭硝子显示玻璃（惠州）有限公司 | 三期熔窑废气排放口 | 774144 | 8.96 | 251.53 | 550 | 4.45 | 400 | 4.22 | 30 | 正常
17 | 旭硝子显示玻璃（惠州）有限公司 | 二期熔窑废气排放口 | - | - | 0 | 550 | 0 | 400 | 0 | 30 | 停机
18 | 中海油惠州石化有限公司 | 燃油燃气锅炉烟囱 | 780630.688 | 9.035 | 153.889 | 200 | 4.705 | 200 | 0.692 | 30 | 正常
18 | 中海油惠州石化有限公司 | 燃油燃气锅炉烟囱 2 | 1242662 | 14.383 | 63.657 | 200 | 3.744 | 200 | 9.703 | 30 | 正常
18 | 中海油惠州石化有限公司 | 硫磺（1）排气筒 | 273246.688 | 3.162 | 15.727 | - | 31.313 | 100 | - | - | 正常
18 | 中海油惠州石化有限公司 | 蜡油加裂排气筒 | 1125047 | 13.626 | 51.483 | 100 | - | - | - | - | 正常
18 | 中海油惠州石化有限公司 | 煤柴油加裂排气筒 | 666585.875 | 8.481 | 32.353 | 100 | - | - | - | - | 正常
18 | 中海油惠州石化有限公司 | 制氢（1）排气筒 | 3709200.5 | 44.797 | 75.675 | 100 | - | - | - | - | 正常
18 | 中海油惠州石化有限公司 | 制氢（2）排气筒 | 0 | 0 | 0 | 100 | - | - | - | - | 停机
18 | 中海油惠州石化有限公司 | 重整（I）排气筒 | 4077998.25 | 47.199 | 55.924 | 100 | - | - | - | - | 正常
18 | 中海油惠州石化有限公司 | 芳烃联合（1）排气筒 | 6937880.5 | 80.3 | 59.116 | 100 | - | - | - | - | 正常
18 | 中海油惠州石化有限公司 | 芳烃联合（2）排气筒 | 1605902.875 | 18.587 | 43.456 | 100 | - | - | - | - | 正常
18 | 中海油惠州石化有限公司 | 芳烃联合2排气筒 | 1827950.25 | 21.157 | 34.639 | 100 | - | - | - | - | 正常
18 | 中海油惠州石化有限公司 | 焦化（1）排气筒 | 1360568.625 | 15.747 | 61.052 | 100 | - | - | - | - | 正常
18 | 中海油惠州石化有限公司 | 焦化（2）排气筒 | 1625930.875 | 18.819 | 55.327 | 100 | - | - | - | - | 正常
18 | 中海油惠州石化有限公司 | 催化裂化（1）排气筒 | 3244380 | 135182.156 | - | - | 1.73 | 50 | 7.989 | 30 | 正常
18 | 中海油惠州石化有限公司 | 煅烧焦烟囱 | - | - | - | - | - | - | 0 | 10 | 停机
18 | 中海油惠州石化有限公司 | 常减压（1）烟囱 | 3962460 | 45.862 | 32.408 | 100 | - | - | - | - | 正常
18 | 中海油惠州石化有限公司 | 3#燃油燃气锅炉烟道 | 1752034.875 | 20.278 | 53.768 | 100 | 4.743 | 50 | 0.992 | 20 | 正常
18 | 中海油惠州石化有限公司 | 航煤加氢129排气筒 | 394238.562 | 4.563 | 24.733 | 100 | - | - | - | - | 正常
18 | 中海油惠州石化有限公司 | 硫磺（II）134排气筒 | 2401462.25 | 27.795 | - | - | 46.778 | 100 | - | - | 正常
18 | 中海油惠州石化有限公司 | 催化裂化（II）123排气筒 | 12869335 | 148.951 | 41.227 | 100 | 2.669 | 50 | 6.217 | 30 | 正常
18 | 中海油惠州石化有限公司 | 渣油加氢133排气筒 | 660797.625 | 7.648 | 28.512 | 100 | - | - | - | - | 正常
18 | 中海油惠州石化有限公司 | 常减压（II）121排气筒 | 3018242.5 | 34.933 | 27.24 | 100 | 16.941 | 50 | 6.706 | 20 | 正常
18 | 中海油惠州石化有限公司 | 重装（II）127排气筒 | 2904949.25 | 33.622 | 51.29 | 100 | 1.501 | 50 | 6.546 | 20 | 正常
18 | 中海油惠州石化有限公司 | 煤制氢硫磺排气筒 | 1194170 | 13.822 | - | - | 1.75 | 100 | - | - | 正常
18 | 中海油惠州石化有限公司 | 煤制氢蒸汽过热炉排气筒 | - | - | 0 | 100 | - | - | - | - | 停机
18 | 中海油惠州石化有限公司 | 燃气轮机排气筒 | 0 | 0 | 0 | 50 | 0 | 35 | 0 | 5 | 停机
18 | 中海油惠州石化有限公司 | 高压加氢裂化装置（II）加热炉排气 | 1456754.875 | 16.861 | 40.933 | 100 | 2.066 | 50 | 0.265 | 20 | 正常
18 | 中海油惠州石化有限公司 | 丙烯酸及酯废水焚烧炉排气筒 | 260736.531 | 3.018 | 112.284 | 300 | 1.011 | 100 | 5.984 | 30 | 正常
18 | 中海油惠州石化有限公司 | 重整（Ⅲ）排气筒 | 7612272 | 88.105 | 44.191 | 100 | 0.987 | 50 | 0.136 | 20 | 正常
18 | 中海油惠州石化有限公司 | 芳烃联合（Ⅱ）排气筒 | 8342440.5 | 96.556 | 55.892 | 100 | 1.521 | 50 | 0.048 | 20 | 正常
19 | 中海壳牌石油化工有限公司 | UT1装置燃油锅炉F-8105/06/07/08排气筒 | 9109152 | 105.43 | 89.15 | 200 | 83.67 | 200 | 9.07 | 30 | 正常
19 | 中海壳牌石油化工有限公司 | UT1装置固废焚烧炉F-9401排气筒 | 1113.83 | 0.01 | 0 | 300 | 0 | 100 | 0 | 30 | 停机
19 | 中海壳牌石油化工有限公司 | UT1装置污水处理场废气处理设施A-9230排气筒 | 674826 | 7.81 | - | - | - | - | - | - | 正常
19 | 中海壳牌石油化工有限公司 | UT1装置废液焚烧炉A-9301排气筒 | 3185887.5 | 36.87 | 82.45 | 300 | 0.67 | 200 | 2.04 | 30 | 正常
19 | 中海壳牌石油化工有限公司 | UT1装置燃气轮机GT-8161排气筒 | 10983138 | 127.11 | 57.26 | 120 | 2.03 | 100 | 3.16 | 10 | 正常
19 | 中海壳牌石油化工有限公司 | SMPO1装置热油炉F-5301A/B/C排气筒 | 7254205 | 83.96 | 67.09 | 100 | 1.27 | 50 | 3.19 | 20 | 正常
19 | 中海壳牌石油化工有限公司 | POD2装置废液焚烧炉A-2962排气筒 | 220255.75 | 2.55 | 93.3 | 300 | 0.01 | 100 | 1.27 | 30 | 正常
19 | 中海壳牌石油化工有限公司 | LOP1装置裂解炉F-1100排气筒 | 1320679.12 | 15.29 | 55.24 | 100 | - | - | - | - | 正常
20 | 光大环保能源（龙门）有限公司 | 一号废气排放口 | 1438086 | 16.65 | 141.352 | 200 | 46.251 | 50 | 4.31 | 10 | 正常
20 | 光大环保能源（龙门）有限公司 | 二号废气排放口 | 1386493.25 | 16.05 | 174.307 | 200 | 47.945 | 50 | 4.273 | 10 | 正常
21 | 惠州绿色动力再生能源有限公司 | 焚烧废气排放口3# | 3418016.5 | 39.56 | 73.539 | 80 | 27.75 | 30 | 0.803 | 8 | 正常
21 | 惠州绿色动力再生能源有限公司 | 焚烧废气排放口4# | 2979971 | 34.49 | 75.808 | 80 | 28.244 | 30 | 0.678 | 8 | 正常
21 | 惠州绿色动力再生能源有限公司 | 焚烧废气排放口1# | 2796725.25 | 32.37 | 75.852 | 80 | 26.889 | 30 | 2.052 | 8 | 正常
21 | 惠州绿色动力再生能源有限公司 | 焚烧废气排放口2# | 3568.82 | 0.04 | 0.518 | 80 | 3.126 | 30 | 10.616 | 8 | 停机
22 | 三菱化学化工原料（惠州）有限公司 | 废气排放口 | 3845794.5 | 44.512 | 18.757 | 100 | 1.067 | 50 | 3.648 | 20 | 正常
23 | 惠州李长荣橡胶有限公司 | RTO | 2635443.75 | 31.064 | 4.9673 | 100 | 0.6515 | 50 | 5.4514 | 20 | 正常
24 | 惠州绿色动力环保有限公司 | 焚烧废气排放口#1 | 1775808.875 | 20.553 | 70.147 | 250 | 25.31 | 80 | 1.144 | 10 | 正常
24 | 惠州绿色动力环保有限公司 | 焚烧废气排放口#2 | 2535382.75 | 29.345 | 26.164 | 250 | 2.912 | 80 | 20.061 | 10 | 停机
24 | 惠州绿色动力环保有限公司 | 焚烧废气排放口#3 | 2427302.25 | 28.094 | 15.071 | 250 | 8.547 | 80 | 34.501 | 10 | 停机
25 | 国能（惠州）热电有限责任公司 | 综合监控点 | 43177984 | 521.473 | 32.278 | 100 | 22.28 | 50 | 0.593 | 20 | 正常
26 | 华润水泥（惠州）有限公司 | 总排放口 | 8258791.5 | 95.588 | 220.28 | 320 | 76.29 | 100 | 4.5 | 20 | 正常
26 | 华润水泥（惠州）有限公司 | 窑头 | 2945372.25 | 34.09 | - | - | - | - | 4.768 | 20 | 正常