## Sheet1
监测日期：2024-07-25
序号 | 企业名称 | 监控点名称 | 烟气量(M3) | 烟气流量（M3/s） | 氮氧化物(mg/M3) |  | 二氧化硫(mg/M3) |  | 烟尘(mg/M3) |  | 生产状态
[5 empty] | 浓度 | 限值 | 浓度 | 限值 | 浓度 | 限值
1 | 惠州市光大水泥企业有限公司光华水泥厂 | A线窑尾 | 11865695 | 140.464 | 112.933 | 320 | 25.951 | 100 | 2.752 | 20 | 正常
1 | 惠州市光大水泥企业有限公司光华水泥厂 | B线窑尾 | 13870532 | 162.844 | 104.014 | 320 | 30.194 | 100 | 3.443 | 20 | 正常
1 | 惠州市光大水泥企业有限公司光华水泥厂 | A线窑头烟囱 | 7674791 | 88.828 | - | - | - | - | 6.716 | 20 | 正常
1 | 惠州市光大水泥企业有限公司光华水泥厂 | B线窑头烟囱 | 8625779 | 99.835 | - | - | - | - | 7.504 | 20 | 正常
2 | 广东展宏钢铁有限公司 | 电炉废气排放口 | 68835.187 | - | - | - | - | - | 0.435 | 15 | 正常
2 | 广东展宏钢铁有限公司 | 电炉废气排放口#2 | 1977600.875 | 82400.039 | - | - | - | - | 0.317 | 15 | 正常
3 | 惠州固力水泥集团有限公司博罗分公司 | 排放口（窑头） | 369011.438 | 4.271 | - | - | - | - | 0 | 20 | 停机
3 | 惠州固力水泥集团有限公司博罗分公司 | 总排放口（窑尾） | 12766.156 | 0.148 | 33.93 | 320 | 28.907 | 100 | 15.898 | 20 | 停机
4 | 惠州东江威立雅环境服务有限公司 | 焚烧炉废气排放口 | 653127.938 | 7.58 | 94.664 | 300 | 3.591 | 100 | 1.816 | 30 | 正常
5 | 惠州福和纸业有限公司 | 锅炉废气排放口1# | 1569024 | 18.16 | 3.33 | 200 | 9 | 200 | 0.66 | 30 | 正常
5 | 惠州福和纸业有限公司 | 锅炉废气排放口2# | 864 | 0.01 | 0.64 | 150 | - | - | - | - | 停机
6 | 惠州市光大水泥企业有限公司 | A线旋窑窑尾处理后排口 | 7867796.5 | 92.267 | 142.325 | 320 | 44.334 | 100 | 1.168 | 20 | 正常
6 | 惠州市光大水泥企业有限公司 | B线旋窑窑尾处理后排口 | 314958.938 | 3.645 | 5.154 | 320 | 12.135 | 100 | 1.362 | 20 | 停机
6 | 惠州市光大水泥企业有限公司 | A线窑头烟窗 | 9173008 | 106.169 | - | - | - | - | 2.773 | 20 | 正常
6 | 惠州市光大水泥企业有限公司 | B线窑头烟窗 | 0 | 0 | - | - | - | - | 0 | 20 | 停机
7 | 惠州广惠能源有限公司 | 焚烧炉烟气排放口3# | 2411030.75 | 28.268 | 94.934 | 200 | 14.732 | 50 | 6.428 | 10 | 正常
7 | 惠州广惠能源有限公司 | 焚烧炉烟气排放口2# | 2672643.5 | 32.754 | 105.795 | 200 | 13.391 | 50 | 5.425 | 10 | 正常
7 | 惠州广惠能源有限公司 | 焚烧炉烟气排放口1# | 2657448.25 | 31.119 | 105.265 | 200 | 16.628 | 50 | 6.576 | 10 | 正常
8 | 光大环保能源（博罗）有限公司 | 3# | 1052554.13 | 12.18 | 95.869 | 200 | 27.899 | 35 | 3.808 | 10 | 正常
8 | 光大环保能源（博罗）有限公司 | 1# | 1165399.13 | 14.07 | 91.078 | 200 | 30.144 | 35 | 3.455 | 10 | 正常
8 | 光大环保能源（博罗）有限公司 | 2# | 1079396 | 12.49 | 88.759 | 200 | 24.046 | 35 | 1.898 | 10 | 正常
8 | 光大环保能源（博罗）有限公司 | 4# | 3239906.5 | 37.5 | 93.634 | 200 | 27.243 | 35 | 0.754 | 10 | 正常
9 | 光大环保能源（惠东）有限公司 | #3烟囱 | 1967808.75 | 22.776 | 175.911 | 200 | 16.27 | 50 | 4.874 | 10 | 正常
9 | 光大环保能源（惠东）有限公司 | #1烟囱 | 1236293.75 | 14.309 | 174.771 | 200 | 11.97 | 50 | 3.006 | 10 | 正常
9 | 光大环保能源（惠东）有限公司 | #2烟囱 | 1456944.125 | 16.863 | 179.204 | 200 | 9.154 | 50 | 4.038 | 10 | 正常
10 | 惠州市瑞能热力有限公司 | 锅炉烟窗 | 1797914.88 | 20.809 | 12.27 | 200 | 4.01 | 35 | 2.96 | 10 | 正常
10 | 惠州市瑞能热力有限公司 | 锅炉废气排放口2# | 23328 | 0.27 | 63.36 | 150 | - | - | - | - | 停机
11 | 惠州深能源丰达电力有限公司 | 1号机废气排放口 | 0 | 0 | 0 | 50 | 0 | 35 | 0 | 5 | 停机
11 | 惠州深能源丰达电力有限公司 | 2号机废气排放口 | 0 | 0 | 0 | 50 | 0 | 35 | 0 | 5 | 停机
11 | 惠州深能源丰达电力有限公司 | 5号机组废气排放口 | 40347618.657 | 477.013 | 22.698 | 50 | 0.022 | 35 | 0.421 | 5 | 正常
11 | 惠州深能源丰达电力有限公司 | 6号机组废气排放口 | 38144272.161 | 455.319 | 21.641 | 50 | 0.077 | 35 | 0.495 | 5 | 正常
11 | 惠州深能源丰达电力有限公司 | 1号启动锅炉废气排放口 | 7783.093 | 0.092 | 0 | 50 | 7.784 | 35 | 25.691 | 10 | 正常
11 | 惠州深能源丰达电力有限公司 | 2号启动锅炉废气排放口 | 11442.173 | 0.146 | 47.028 | 50 | 0.475 | 35 | 4.683 | 10 | 正常
12 | 广东惠州天然气发电有限公司 | 2号发电机组烟囱 | 37730698.56 | 1572112.44 | 20.226 | 50 | - | - | - | - | 正常
12 | 广东惠州天然气发电有限公司 | 1号发电机组烟囱 | 293068.8 | 3.392 | 0.889 | 50 | - | - | - | - | 正常
12 | 广东惠州天然气发电有限公司 | 3号发电机组烟囱 | 36491359.68 | 422.354 | 19.31 | 50 | - | - | - | - | 正常
12 | 广东惠州天然气发电有限公司 | 4号发电机组烟囱 | 45463213.44 | 526.195 | 30.18 | 50 | - | - | - | - | 正常
12 | 广东惠州天然气发电有限公司 | 5号发电机组烟囱 | 2118052.8 | 24.514 | 1.72 | 50 | - | - | - | - | 停机
12 | 广东惠州天然气发电有限公司 | 6号发电机组烟囱 | 46245064.32 | 535.244 | 19.51 | 50 | - | - | - | - | 正常
13 | 惠州云海镁业有限公司 | 工业窑炉燃烧废气排放口 | 152928 | 1.77 | 53.34 | 120 | 2.02 | 850 | 1.21 | 100 | 正常
14 | 惠州塔牌水泥有限公司 | 二线窑尾 | 17651216 | 204.296 | 28.13 | 320 | 60.235 | 100 | 7.371 | 20 | 正常
14 | 惠州塔牌水泥有限公司 | 一线窑头 | 0 | 0 | - | - | - | - | 0 | 20 | 停机
14 | 惠州塔牌水泥有限公司 | 一线窑尾 | 0 | 0 | 1138.906 | 320 | 608.451 | 100 | 15.254 | 20 | 停机
14 | 惠州塔牌水泥有限公司 | 二线窑头 | 5937748 | 68.724 | - | - | - | - | 7.848 | 20 | 正常
15 | 南亚塑胶工业(惠州)有限公司 | 1#锅炉烟气排放口（A1） | 93571.2 | 1.083 | 20.66 | 50 | 45.15 | 35 | 5.75 | 10 | 停机
15 | 南亚塑胶工业(惠州)有限公司 | 7#有机废气排放口（B7） | 16086.919 | 0.186 | - | - | - | - | 0.094 | 10 | 正常
15 | 南亚塑胶工业(惠州)有限公司 | 15#有机废气排放口（B15） | 13103.82 | 0.152 | - | - | - | - | 0.954 | 10 | 正常
15 | 南亚塑胶工业(惠州)有限公司 | 3#粉尘排放口（C3） | 52178.09 | 0.604 | - | - | - | - | 0.0032 | 10 | 正常
15 | 南亚塑胶工业(惠州)有限公司 | 2#锅炉烟气排放口（A2） | 247484.808 | 10311.867 | 12.33 | 150 | - | - | - | - | 正常
16 | 广东惠州平海发电厂有限公司 | 1号锅炉废气排放口 | 61813387.29 | 730.575 | 38.851 | 100 | 25.06 | 50 | 2.679 | 20 | 正常
16 | 广东惠州平海发电厂有限公司 | 2号锅炉废气排放口 | 58700859.482 | 703.498 | 35.388 | 100 | 25.188 | 50 | 4.624 | 20 | 正常
17 | 旭硝子显示玻璃（惠州）有限公司 | 四期炉窑废气排放口 | 356227 | 4.123 | 237.08 | 550 | 11.178 | 280 | 2.994 | 30 | 正常
17 | 旭硝子显示玻璃（惠州）有限公司 | 一期熔窑废气排放口 | 343698.375 | 3.978 | 135.418 | 550 | 4.505 | 400 | 4.568 | 30 | 正常
17 | 旭硝子显示玻璃（惠州）有限公司 | 三期熔窑废气排放口 | 767232 | 8.88 | 218.69 | 550 | 4.1 | 400 | 0.98 | 30 | 正常
17 | 旭硝子显示玻璃（惠州）有限公司 | 二期熔窑废气排放口 | - | - | 0 | 550 | 0 | 400 | 0 | 30 | 停机
18 | 中海油惠州石化有限公司 | 燃油燃气锅炉烟囱 | 666740.438 | 7.717 | 149.578 | 200 | 2.617 | 200 | 0.766 | 30 | 正常
18 | 中海油惠州石化有限公司 | 燃油燃气锅炉烟囱 2 | 1216787.125 | 14.083 | 58.9 | 200 | 3.109 | 200 | 10.093 | 30 | 正常
18 | 中海油惠州石化有限公司 | 硫磺（1）排气筒 | 265125.406 | 3.068 | 15.674 | - | 29.358 | 100 | - | - | 正常
18 | 中海油惠州石化有限公司 | 蜡油加裂排气筒 | 1184772.5 | 13.713 | 47.69 | 100 | - | - | - | - | 正常
18 | 中海油惠州石化有限公司 | 煤柴油加裂排气筒 | 697264.812 | 8.07 | 29.712 | 100 | - | - | - | - | 正常
18 | 中海油惠州石化有限公司 | 制氢（1）排气筒 | 3856669.5 | 44.637 | 73.935 | 100 | - | - | - | - | 正常
18 | 中海油惠州石化有限公司 | 制氢（2）排气筒 | 0 | 0 | 0 | 100 | - | - | - | - | 停机
18 | 中海油惠州石化有限公司 | 重整（I）排气筒 | 4064670.5 | 47.045 | 53.194 | 100 | - | - | - | - | 正常
18 | 中海油惠州石化有限公司 | 芳烃联合（1）排气筒 | 7048258 | 81.577 | 58.376 | 100 | - | - | - | - | 正常
18 | 中海油惠州石化有限公司 | 芳烃联合（2）排气筒 | 1671621.375 | 19.348 | 43.296 | 100 | - | - | - | - | 正常
18 | 中海油惠州石化有限公司 | 芳烃联合2排气筒 | 1913718.25 | 22.15 | 34.276 | 100 | - | - | - | - | 正常
18 | 中海油惠州石化有限公司 | 焦化（1）排气筒 | 1291424.875 | 15.62 | 58.434 | 100 | - | - | - | - | 正常
18 | 中海油惠州石化有限公司 | 焦化（2）排气筒 | 1583930.875 | 19.157 | 53.595 | 100 | - | - | - | - | 正常
18 | 中海油惠州石化有限公司 | 催化裂化（1）排气筒 | 3281838.5 | 136743.25 | - | - | 1.697 | 50 | 8.407 | 30 | 正常
18 | 中海油惠州石化有限公司 | 煅烧焦烟囱 | - | - | - | - | - | - | 0 | 10 | 停机
18 | 中海油惠州石化有限公司 | 常减压（1）烟囱 | 3972299.75 | 45.976 | 31.105 | 100 | - | - | - | - | 正常
18 | 中海油惠州石化有限公司 | 3#燃油燃气锅炉烟道 | 1565334 | 19.764 | 45.87 | 100 | 5.552 | 50 | 1.254 | 20 | 正常
18 | 中海油惠州石化有限公司 | 航煤加氢129排气筒 | 406708.219 | 4.707 | 25.355 | 100 | - | - | - | - | 正常
18 | 中海油惠州石化有限公司 | 硫磺（II）134排气筒 | 2266873.5 | 27.378 | - | - | 38.43 | 100 | - | - | 正常
18 | 中海油惠州石化有限公司 | 催化裂化（II）123排气筒 | 13561530 | 156.962 | 22.833 | 100 | 0.916 | 50 | 5.576 | 30 | 正常
18 | 中海油惠州石化有限公司 | 渣油加氢133排气筒 | 623645.188 | 7.218 | 28.202 | 100 | - | - | - | - | 正常
18 | 中海油惠州石化有限公司 | 常减压（II）121排气筒 | 3001331.5 | 34.738 | 30.886 | 100 | 12.636 | 50 | 5.81 | 20 | 正常
18 | 中海油惠州石化有限公司 | 重装（II）127排气筒 | 2977937.25 | 34.467 | 46.874 | 100 | 0.959 | 50 | 6.411 | 20 | 正常
18 | 中海油惠州石化有限公司 | 煤制氢硫磺排气筒 | 999381.125 | 11.567 | - | - | 2.332 | 100 | - | - | 正常
18 | 中海油惠州石化有限公司 | 煤制氢蒸汽过热炉排气筒 | - | - | 0 | 100 | - | - | - | - | 停机
18 | 中海油惠州石化有限公司 | 燃气轮机排气筒 | 1502450 | 17.421 | 6.061 | 50 | 0.686 | 35 | 0.201 | 5 | 停机
18 | 中海油惠州石化有限公司 | 高压加氢裂化装置（II）加热炉排气 | 1465345.75 | 16.96 | 39.662 | 100 | 1.918 | 50 | 0.285 | 20 | 正常
18 | 中海油惠州石化有限公司 | 丙烯酸及酯废水焚烧炉排气筒 | 255346.812 | 2.955 | 111.018 | 300 | 0.937 | 100 | 5.854 | 30 | 正常
18 | 中海油惠州石化有限公司 | 重整（Ⅲ）排气筒 | 7766259.5 | 89.887 | 42.217 | 100 | 1.685 | 50 | 0.152 | 20 | 正常
18 | 中海油惠州石化有限公司 | 芳烃联合（Ⅱ）排气筒 | 8333618 | 96.454 | 52.519 | 100 | 1.813 | 50 | 0.059 | 20 | 正常
19 | 中海壳牌石油化工有限公司 | UT1装置燃油锅炉F-8105/06/07/08排气筒 | 9560160 | 110.65 | 99.13 | 200 | 79.12 | 200 | 9.2 | 30 | 正常
19 | 中海壳牌石油化工有限公司 | UT1装置固废焚烧炉F-9401排气筒 | 1076.74 | 0.01 | 10.5 | 300 | 9.67 | 100 | 119.49 | 30 | 停机
19 | 中海壳牌石油化工有限公司 | UT1装置污水处理场废气处理设施A-9230排气筒 | 672903.75 | 7.79 | - | - | - | - | - | - | 正常
19 | 中海壳牌石油化工有限公司 | UT1装置废液焚烧炉A-9301排气筒 | 3004848.5 | 34.78 | 80.36 | 300 | 0 | 200 | 1.65 | 30 | 正常
19 | 中海壳牌石油化工有限公司 | UT1装置燃气轮机GT-8161排气筒 | 11008102 | 127.4 | 64.73 | 120 | 1.8 | 100 | 3.35 | 10 | 正常
19 | 中海壳牌石油化工有限公司 | SMPO1装置热油炉F-5301A/B/C排气筒 | 7038270.5 | 81.46 | 60.9 | 100 | 0 | 50 | 2.94 | 20 | 正常
19 | 中海壳牌石油化工有限公司 | POD2装置废液焚烧炉A-2962排气筒 | 210773.41 | 2.44 | 78.99 | 300 | 0.01 | 100 | 1.31 | 30 | 正常
19 | 中海壳牌石油化工有限公司 | LOP1装置裂解炉F-1100排气筒 | 1310023.88 | 15.16 | 63.47 | 100 | - | - | - | - | 正常
20 | 光大环保能源（龙门）有限公司 | 一号废气排放口 | 1370796.25 | 15.87 | 121.981 | 200 | 32.592 | 50 | 3.944 | 10 | 正常
20 | 光大环保能源（龙门）有限公司 | 二号废气排放口 | 1358263.38 | 15.72 | 124.869 | 200 | 35.494 | 50 | 3.908 | 10 | 正常
21 | 惠州绿色动力再生能源有限公司 | 焚烧废气排放口3# | 3315424.5 | 38.37 | 60.379 | 80 | 27.319 | 30 | 0.745 | 8 | 正常
21 | 惠州绿色动力再生能源有限公司 | 焚烧废气排放口4# | 2868851.75 | 33.21 | 61.317 | 80 | 27.055 | 30 | 0.64 | 8 | 正常
21 | 惠州绿色动力再生能源有限公司 | 焚烧废气排放口1# | 2702962.75 | 31.28 | 59.199 | 80 | 26.949 | 30 | 2.151 | 8 | 正常
21 | 惠州绿色动力再生能源有限公司 | 焚烧废气排放口2# | 17873.42 | 0.21 | 4.307 | 80 | 0.023 | 30 | 12.827 | 8 | 停机
22 | 三菱化学化工原料（惠州）有限公司 | 废气排放口 | 3843620.5 | 44.486 | 18.775 | 100 | 0.817 | 50 | 3.986 | 20 | 正常
23 | 惠州李长荣橡胶有限公司 | RTO | 2695124.5 | 31.787 | 5.629 | 100 | 0.635 | 50 | 6.836 | 20 | 正常
24 | 惠州绿色动力环保有限公司 | 焚烧废气排放口#1 | 1751204.625 | 20.269 | 66.073 | 250 | 27.506 | 80 | 1.119 | 10 | 正常
24 | 惠州绿色动力环保有限公司 | 焚烧废气排放口#2 | 2535811 | 29.35 | 7.52 | 250 | 7.175 | 80 | 34.087 | 10 | 停机
24 | 惠州绿色动力环保有限公司 | 焚烧废气排放口#3 | 2360958 | 27.326 | 26.855 | 250 | 6.169 | 80 | 28.899 | 10 | 停机
25 | 国能（惠州）热电有限责任公司 | 综合监控点 | 46540164 | 538.659 | 32.925 | 100 | 20.438 | 50 | 0.771 | 20 | 正常
26 | 华润水泥（惠州）有限公司 | 总排放口 | 8283733 | 95.876 | 113.9 | 320 | 35.3 | 100 | 4.13 | 20 | 正常
26 | 华润水泥（惠州）有限公司 | 窑头 | 3115691 | 36.061 | - | - | - | - | 4.613 | 20 | 正常