## Sheet1
监测日期：2024-07-26
序号 | 企业名称 | 监控点名称 | 烟气量(M3) | 烟气流量（M3/s） | 氮氧化物(mg/M3) |  | 二氧化硫(mg/M3) |  | 烟尘(mg/M3) |  | 生产状态
[5 empty] | 浓度 | 限值 | 浓度 | 限值 | 浓度 | 限值
1 | 惠州市光大水泥企业有限公司光华水泥厂 | A线窑尾 | 12289386 | 144.302 | 106.695 | 320 | 20.606 | 100 | 0.599 | 20 | 正常
1 | 惠州市光大水泥企业有限公司光华水泥厂 | B线窑尾 | 14126131 | 165.772 | 106.446 | 320 | 33.86 | 100 | 4.164 | 20 | 正常
1 | 惠州市光大水泥企业有限公司光华水泥厂 | A线窑头烟囱 | 8046117.5 | 93.126 | - | - | - | - | 6.4478 | 20 | 正常
1 | 惠州市光大水泥企业有限公司光华水泥厂 | B线窑头烟囱 | 8601749 | 99.557 | - | - | - | - | 6.9747 | 20 | 正常
2 | 广东展宏钢铁有限公司 | 电炉废气排放口 | - | - | - | - | - | - | 0 | 15 | 正常
2 | 广东展宏钢铁有限公司 | 电炉废气排放口#2 | 1752886.875 | 73036.953 | - | - | - | - | 0.418 | 15 | 正常
3 | 惠州固力水泥集团有限公司博罗分公司 | 排放口（窑头） | 545160.125 | 6.31 | - | - | - | - | 0 | 20 | 停机
3 | 惠州固力水泥集团有限公司博罗分公司 | 总排放口（窑尾） | 10808.006 | 0.125 | 33.038 | 320 | 27.442 | 100 | 27.828 | 20 | 停机
4 | 惠州东江威立雅环境服务有限公司 | 焚烧炉废气排放口 | 661603.688 | 7.657 | 81.411 | 300 | 3.488 | 100 | 1.79 | 30 | 正常
5 | 惠州福和纸业有限公司 | 锅炉废气排放口1# | 1400544 | 16.21 | 4.11 | 200 | 8.79 | 200 | 0.73 | 30 | 正常
5 | 惠州福和纸业有限公司 | 锅炉废气排放口2# | 1728 | 0.02 | 2.2 | 150 | - | - | - | - | 停机
6 | 惠州市光大水泥企业有限公司 | A线旋窑窑尾处理后排口 | 7546766 | 88.848 | 176.077 | 320 | 39.802 | 100 | 1.015 | 20 | 正常
6 | 惠州市光大水泥企业有限公司 | B线旋窑窑尾处理后排口 | 202776.266 | 2.347 | 6.545 | 320 | 18.563 | 100 | 1.687 | 20 | 停机
6 | 惠州市光大水泥企业有限公司 | A线窑头烟窗 | 9274830 | 107.348 | - | - | - | - | 3.0593 | 20 | 正常
6 | 惠州市光大水泥企业有限公司 | B线窑头烟窗 | 0 | 0 | - | - | - | - | 0 | 20 | 停机
7 | 惠州广惠能源有限公司 | 焚烧炉烟气排放口3# | 2829794.75 | 33.048 | 98.284 | 200 | 10.09 | 50 | 6.448 | 10 | 正常
7 | 惠州广惠能源有限公司 | 焚烧炉烟气排放口2# | 2902172.5 | 33.852 | 100.234 | 200 | 10.423 | 50 | 5.372 | 10 | 正常
7 | 惠州广惠能源有限公司 | 焚烧炉烟气排放口1# | 2823869.75 | 32.931 | 104.026 | 200 | 9.702 | 50 | 6.201 | 10 | 正常
8 | 光大环保能源（博罗）有限公司 | 3# | 1100073.38 | 12.73 | 92.891 | 200 | 26.72 | 35 | 4.17 | 10 | 正常
8 | 光大环保能源（博罗）有限公司 | 1# | 1227202.5 | 14.2 | 88.131 | 200 | 19.152 | 35 | 3.566 | 10 | 正常
8 | 光大环保能源（博罗）有限公司 | 2# | 1041325.75 | 12.58 | 94.072 | 200 | 9.271 | 35 | 1.75 | 10 | 正常
8 | 光大环保能源（博罗）有限公司 | 4# | 3119270.75 | 36.1 | 91.546 | 200 | 29.084 | 35 | 0.689 | 10 | 正常
9 | 光大环保能源（惠东）有限公司 | #3烟囱 | 2065311.5 | 23.904 | 189.408 | 200 | 23.04 | 50 | 5.338 | 10 | 正常
9 | 光大环保能源（惠东）有限公司 | #1烟囱 | 1230650.625 | 14.244 | 182.885 | 200 | 15.641 | 50 | 3.091 | 10 | 正常
9 | 光大环保能源（惠东）有限公司 | #2烟囱 | 1405057.625 | 16.262 | 181.465 | 200 | 12.279 | 50 | 3.343 | 10 | 正常
10 | 惠州市瑞能热力有限公司 | 锅炉烟窗 | 1956337.92 | 22.643 | 13.55 | 200 | 3.13 | 35 | 3.52 | 10 | 正常
10 | 惠州市瑞能热力有限公司 | 锅炉废气排放口2# | 12960 | 0.15 | 67.74 | 150 | - | - | - | - | 停机
11 | 惠州深能源丰达电力有限公司 | 1号机废气排放口 | 0 | 0 | 0 | 50 | 0 | 35 | 0 | 5 | 停机
11 | 惠州深能源丰达电力有限公司 | 2号机废气排放口 | 0 | 0 | 0 | 50 | 0 | 35 | 0 | 5 | 停机
11 | 惠州深能源丰达电力有限公司 | 5号机组废气排放口 | 40476719.835 | 478.536 | 26.095 | 50 | 0.033 | 35 | 0.415 | 5 | 正常
11 | 惠州深能源丰达电力有限公司 | 6号机组废气排放口 | 38713182.946 | 461.951 | 24.519 | 50 | 0.055 | 35 | 0.501 | 5 | 正常
11 | 惠州深能源丰达电力有限公司 | 1号启动锅炉废气排放口 | 7475.131 | 0.088 | 2.702 | 50 | 10.606 | 35 | 27.082 | 10 | 停机
11 | 惠州深能源丰达电力有限公司 | 2号启动锅炉废气排放口 | 4029.558 | 0.054 | 40.246 | 50 | 0.955 | 35 | 13.707 | 10 | 正常
12 | 广东惠州天然气发电有限公司 | 2号发电机组烟囱 | 39484704.96 | 1645196.04 | 20.181 | 50 | - | - | - | - | 正常
12 | 广东惠州天然气发电有限公司 | 1号发电机组烟囱 | 11984103.36 | 138.705 | 9.882 | 50 | - | - | - | - | 正常
12 | 广东惠州天然气发电有限公司 | 3号发电机组烟囱 | 38696788.8 | 447.88 | 19.36 | 50 | - | - | - | - | 正常
12 | 广东惠州天然气发电有限公司 | 4号发电机组烟囱 | 1523612.16 | 17.634 | 3.09 | 50 | - | - | - | - | 正常
12 | 广东惠州天然气发电有限公司 | 5号发电机组烟囱 | 3323471.04 | 38.466 | 1.84 | 50 | - | - | - | - | 停机
12 | 广东惠州天然气发电有限公司 | 6号发电机组烟囱 | 47322144 | 547.71 | 19.74 | 50 | - | - | - | - | 正常
13 | 惠州云海镁业有限公司 | 工业窑炉燃烧废气排放口 | 168480 | 1.95 | 52.24 | 120 | 2.57 | 850 | 3.83 | 100 | 正常
14 | 惠州塔牌水泥有限公司 | 二线窑尾 | 17493084 | 202.466 | 26.304 | 320 | 45.48 | 100 | 7.008 | 20 | 正常
14 | 惠州塔牌水泥有限公司 | 一线窑头 | 0 | 0 | - | - | - | - | 0 | 20 | 停机
14 | 惠州塔牌水泥有限公司 | 一线窑尾 | 0 | 0 | 486.836 | 320 | 230.131 | 100 | 9.476 | 20 | 停机
14 | 惠州塔牌水泥有限公司 | 二线窑头 | 6091406 | 70.502 | - | - | - | - | 8.9511 | 20 | 正常
15 | 南亚塑胶工业(惠州)有限公司 | 1#锅炉烟气排放口（A1） | 516326.4 | 5.976 | 17.71 | 50 | 34.24 | 35 | 5.28 | 10 | 停机
15 | 南亚塑胶工业(惠州)有限公司 | 7#有机废气排放口（B7） | 5514.89 | 0.064 | - | - | - | - | 0.0247 | 10 | 正常
15 | 南亚塑胶工业(惠州)有限公司 | 15#有机废气排放口（B15） | 11252.405 | 0.13 | - | - | - | - | 0.9046 | 10 | 正常
15 | 南亚塑胶工业(惠州)有限公司 | 3#粉尘排放口（C3） | 64264.23 | 0.744 | - | - | - | - | 0.0021 | 10 | 正常
15 | 南亚塑胶工业(惠州)有限公司 | 2#锅炉烟气排放口（A2） | 235124.496 | 9796.854 | 12.83 | 150 | - | - | - | - | 正常
16 | 广东惠州平海发电厂有限公司 | 1号锅炉废气排放口 | 57317308.352 | 677.43 | 37.549 | 100 | 21.742 | 50 | 1.99 | 20 | 正常
16 | 广东惠州平海发电厂有限公司 | 2号锅炉废气排放口 | 56945769.228 | 672.986 | 35.6 | 100 | 23.935 | 50 | 3.251 | 20 | 正常
17 | 旭硝子显示玻璃（惠州）有限公司 | 四期炉窑废气排放口 | 368944 | 4.27 | 243.73 | 550 | 7.021 | 280 | 3.247 | 30 | 正常
17 | 旭硝子显示玻璃（惠州）有限公司 | 一期熔窑废气排放口 | 356891.344 | 4.131 | 123.756 | 550 | 4.753 | 400 | 7.205 | 30 | 正常
17 | 旭硝子显示玻璃（惠州）有限公司 | 三期熔窑废气排放口 | 781920 | 9.05 | 218.89 | 550 | 3.61 | 400 | 1.19 | 30 | 正常
17 | 旭硝子显示玻璃（惠州）有限公司 | 二期熔窑废气排放口 | - | - | 0 | 550 | 0 | 400 | 0 | 30 | 停机
18 | 中海油惠州石化有限公司 | 燃油燃气锅炉烟囱 | 693629.938 | 8.028 | 156.946 | 200 | 2.841 | 200 | 0.911 | 30 | 正常
18 | 中海油惠州石化有限公司 | 燃油燃气锅炉烟囱 2 | 1243336.5 | 14.39 | 54.25 | 200 | 3.204 | 200 | 10.847 | 30 | 正常
18 | 中海油惠州石化有限公司 | 硫磺（1）排气筒 | 98900.438 | 1.145 | 4.476 | - | 15.896 | 100 | - | - | 正常
18 | 中海油惠州石化有限公司 | 蜡油加裂排气筒 | 1231207.375 | 14.25 | 50.339 | 100 | - | - | - | - | 正常
18 | 中海油惠州石化有限公司 | 煤柴油加裂排气筒 | 721440.812 | 8.35 | 23.621 | 100 | - | - | - | - | 正常
18 | 中海油惠州石化有限公司 | 制氢（1）排气筒 | 3833800.5 | 44.373 | 74.992 | 100 | - | - | - | - | 正常
18 | 中海油惠州石化有限公司 | 制氢（2）排气筒 | 0 | 0 | 0 | 100 | - | - | - | - | 停机
18 | 中海油惠州石化有限公司 | 重整（I）排气筒 | 4082145 | 47.247 | 54.906 | 100 | - | - | - | - | 正常
18 | 中海油惠州石化有限公司 | 芳烃联合（1）排气筒 | 7190216.5 | 83.22 | 57.457 | 100 | - | - | - | - | 正常
18 | 中海油惠州石化有限公司 | 芳烃联合（2）排气筒 | 1880506.75 | 21.765 | 44.881 | 100 | - | - | - | - | 正常
18 | 中海油惠州石化有限公司 | 芳烃联合2排气筒 | 1994206.75 | 23.081 | 37.245 | 100 | - | - | - | - | 正常
18 | 中海油惠州石化有限公司 | 焦化（1）排气筒 | 1362320.625 | 15.768 | 56.319 | 100 | - | - | - | - | 正常
18 | 中海油惠州石化有限公司 | 焦化（2）排气筒 | 1684294 | 19.494 | 52.431 | 100 | - | - | - | - | 正常
18 | 中海油惠州石化有限公司 | 催化裂化（1）排气筒 | 3241621.5 | 135067.578 | - | - | 1.702 | 50 | 6.126 | 30 | 正常
18 | 中海油惠州石化有限公司 | 煅烧焦烟囱 | - | - | - | - | - | - | 0 | 10 | 停机
18 | 中海油惠州石化有限公司 | 常减压（1）烟囱 | 3993262.5 | 46.218 | 31.771 | 100 | - | - | - | - | 正常
18 | 中海油惠州石化有限公司 | 3#燃油燃气锅炉烟道 | 1677251.25 | 19.413 | 42.832 | 100 | 4.876 | 50 | 1.314 | 20 | 正常
18 | 中海油惠州石化有限公司 | 航煤加氢129排气筒 | 411071.562 | 4.758 | 25.747 | 100 | - | - | - | - | 正常
18 | 中海油惠州石化有限公司 | 硫磺（II）134排气筒 | 2390964 | 27.673 | - | - | 32.914 | 100 | - | - | 正常
18 | 中海油惠州石化有限公司 | 催化裂化（II）123排气筒 | 13605022 | 157.466 | 25.36 | 100 | 0.924 | 50 | 5.797 | 30 | 正常
18 | 中海油惠州石化有限公司 | 渣油加氢133排气筒 | 754137.562 | 8.728 | 30.931 | 100 | - | - | - | - | 正常
18 | 中海油惠州石化有限公司 | 常减压（II）121排气筒 | 3056413.75 | 35.375 | 29.173 | 100 | 12.855 | 50 | 9.143 | 20 | 正常
18 | 中海油惠州石化有限公司 | 重装（II）127排气筒 | 2981635.75 | 34.51 | 51.984 | 100 | 0.91 | 50 | 6.335 | 20 | 正常
18 | 中海油惠州石化有限公司 | 煤制氢硫磺排气筒 | 790975.562 | 9.155 | - | - | 1.552 | 100 | - | - | 正常
18 | 中海油惠州石化有限公司 | 煤制氢蒸汽过热炉排气筒 | - | - | 0 | 100 | - | - | - | - | 停机
18 | 中海油惠州石化有限公司 | 燃气轮机排气筒 | 3977436 | 46.035 | 17.143 | 50 | 1.559 | 35 | 0.47 | 5 | 正常
18 | 中海油惠州石化有限公司 | 高压加氢裂化装置（II）加热炉排气 | 1510588 | 17.484 | 38.536 | 100 | 1.913 | 50 | 0.259 | 20 | 正常
18 | 中海油惠州石化有限公司 | 丙烯酸及酯废水焚烧炉排气筒 | 342265.156 | 3.961 | 102.382 | 300 | 0.95 | 100 | 5.792 | 30 | 正常
18 | 中海油惠州石化有限公司 | 重整（Ⅲ）排气筒 | 7859902 | 90.971 | 46.374 | 100 | 1.86 | 50 | 0.122 | 20 | 正常
18 | 中海油惠州石化有限公司 | 芳烃联合（Ⅱ）排气筒 | 7875168 | 91.148 | 53.602 | 100 | 1.944 | 50 | 0.052 | 20 | 正常
19 | 中海壳牌石油化工有限公司 | UT1装置燃油锅炉F-8105/06/07/08排气筒 | 9481536 | 109.74 | 103.72 | 200 | 63.98 | 200 | 7.9 | 30 | 正常
19 | 中海壳牌石油化工有限公司 | UT1装置固废焚烧炉F-9401排气筒 | 2360.57 | 0.03 | 7.01 | 300 | 55.74 | 100 | 107.8 | 30 | 停机
19 | 中海壳牌石油化工有限公司 | UT1装置污水处理场废气处理设施A-9230排气筒 | 698916.56 | 8.09 | - | - | - | - | - | - | 正常
19 | 中海壳牌石油化工有限公司 | UT1装置废液焚烧炉A-9301排气筒 | 2916441.5 | 33.76 | 81.55 | 300 | 1.14 | 200 | 2 | 30 | 正常
19 | 中海壳牌石油化工有限公司 | UT1装置燃气轮机GT-8161排气筒 | 11074893 | 128.18 | 59.27 | 120 | 2.95 | 100 | 3.78 | 10 | 正常
19 | 中海壳牌石油化工有限公司 | SMPO1装置热油炉F-5301A/B/C排气筒 | 7125707.5 | 82.47 | 61.87 | 100 | 0 | 50 | 2.77 | 20 | 正常
19 | 中海壳牌石油化工有限公司 | POD2装置废液焚烧炉A-2962排气筒 | 131693.55 | 1.52 | 94.91 | 300 | 0 | 100 | 1.3 | 30 | 正常
19 | 中海壳牌石油化工有限公司 | LOP1装置裂解炉F-1100排气筒 | 1323040.12 | 15.31 | 60.32 | 100 | - | - | - | - | 正常
20 | 光大环保能源（龙门）有限公司 | 一号废气排放口 | 1357935.88 | 15.72 | 149.334 | 200 | 40.297 | 50 | 4.677 | 10 | 正常
20 | 光大环保能源（龙门）有限公司 | 二号废气排放口 | 1296806.5 | 15.01 | 146.438 | 200 | 43.609 | 50 | 4.114 | 10 | 正常
21 | 惠州绿色动力再生能源有限公司 | 焚烧废气排放口3# | 3392534.25 | 39.27 | 72.175 | 80 | 26.803 | 30 | 0.843 | 8 | 正常
21 | 惠州绿色动力再生能源有限公司 | 焚烧废气排放口4# | 3045695 | 35.25 | 74.115 | 80 | 27.346 | 30 | 0.747 | 8 | 正常
21 | 惠州绿色动力再生能源有限公司 | 焚烧废气排放口1# | 2674925.75 | 30.96 | 67.26 | 80 | 27.397 | 30 | 2.246 | 8 | 正常
21 | 惠州绿色动力再生能源有限公司 | 焚烧废气排放口2# | 38.62 | 0 | 2.863 | 80 | 0.128 | 30 | 12.811 | 8 | 停机
22 | 三菱化学化工原料（惠州）有限公司 | 废气排放口 | 3820908.25 | 44.224 | 18.894 | 100 | 0.703 | 50 | 4.809 | 20 | 正常
23 | 惠州李长荣橡胶有限公司 | RTO | 2142179 | 25.28 | 7.2726 | 100 | 0.6128 | 50 | 9.0668 | 20 | 正常
24 | 惠州绿色动力环保有限公司 | 焚烧废气排放口#1 | 1727132.375 | 19.99 | 69.712 | 250 | 26.578 | 80 | 1.243 | 10 | 正常
24 | 惠州绿色动力环保有限公司 | 焚烧废气排放口#2 | 2555798 | 29.581 | 35.037 | 250 | 0.901 | 80 | 19.243 | 10 | 停机
24 | 惠州绿色动力环保有限公司 | 焚烧废气排放口#3 | 2459129.75 | 28.462 | 83.303 | 250 | 3.066 | 80 | 63.902 | 10 | 停机
25 | 国能（惠州）热电有限责任公司 | 综合监控点 | 45714928 | 529.108 | 34.503 | 100 | 23.124 | 50 | 0.656 | 20 | 正常
26 | 华润水泥（惠州）有限公司 | 总排放口 | 8049923.5 | 93.17 | 153.56 | 320 | 57.44 | 100 | 4.45 | 20 | 正常
26 | 华润水泥（惠州）有限公司 | 窑头 | 3088207.25 | 35.743 | - | - | - | - | 4.527 | 20 | 正常