## Sheet1
监测日期：2024-07-27
序号 | 企业名称 | 监控点名称 | 烟气量(M3) | 烟气流量（M3/s） | 氮氧化物(mg/M3) |  | 二氧化硫(mg/M3) |  | 烟尘(mg/M3) |  | 生产状态
[5 empty] | 浓度 | 限值 | 浓度 | 限值 | 浓度 | 限值
1 | 惠州市光大水泥企业有限公司光华水泥厂 | A线窑尾 | 12287803 | 150.593 | 110.592 | 320 | 9.181 | 100 | 0.523 | 20 | 正常
1 | 惠州市光大水泥企业有限公司光华水泥厂 | B线窑尾 | 14153959 | 168.493 | 109.233 | 320 | 27.801 | 100 | 5.248 | 20 | 正常
1 | 惠州市光大水泥企业有限公司光华水泥厂 | A线窑头烟囱 | 8233688.5 | 95.297 | - | - | - | - | 7.2674 | 20 | 正常
1 | 惠州市光大水泥企业有限公司光华水泥厂 | B线窑头烟囱 | 8888417 | 102.875 | - | - | - | - | 6.7359 | 20 | 正常
2 | 广东展宏钢铁有限公司 | 电炉废气排放口 | 14597126 | 168.948 | - | - | - | - | 0.362 | 15 | 正常
2 | 广东展宏钢铁有限公司 | 电炉废气排放口#2 | 1805979.625 | 75249.148 | - | - | - | - | 0.3 | 15 | 正常
3 | 惠州固力水泥集团有限公司博罗分公司 | 排放口（窑头） | 1280596 | 14.822 | - | - | - | - | 0 | 20 | 停机
3 | 惠州固力水泥集团有限公司博罗分公司 | 总排放口（窑尾） | 9444.72 | 0.109 | 48.936 | 320 | 39.605 | 100 | 45.735 | 20 | 停机
4 | 惠州东江威立雅环境服务有限公司 | 焚烧炉废气排放口 | 681535.125 | 7.888 | 81.245 | 300 | 3.627 | 100 | 1.773 | 30 | 正常
5 | 惠州福和纸业有限公司 | 锅炉废气排放口1# | 1403136 | 16.24 | 5.07 | 200 | 7.96 | 200 | 1.27 | 30 | 正常
5 | 惠州福和纸业有限公司 | 锅炉废气排放口2# | 864 | 0.01 | 2.49 | 150 | - | - | - | - | 停机
6 | 惠州市光大水泥企业有限公司 | A线旋窑窑尾处理后排口 | 7100484.5 | 83.274 | 233.818 | 320 | 35.159 | 100 | 1.06 | 20 | 正常
6 | 惠州市光大水泥企业有限公司 | B线旋窑窑尾处理后排口 | 187019.484 | 2.165 | 3.972 | 320 | 11.368 | 100 | 0.909 | 20 | 停机
6 | 惠州市光大水泥企业有限公司 | A线窑头烟窗 | 9657277 | 111.774 | - | - | - | - | 3.3366 | 20 | 正常
6 | 惠州市光大水泥企业有限公司 | B线窑头烟窗 | 0 | 0 | - | - | - | - | 0 | 20 | 停机
7 | 惠州广惠能源有限公司 | 焚烧炉烟气排放口3# | 2560846.75 | 29.88 | 106.868 | 200 | 13.594 | 50 | 6.406 | 10 | 正常
7 | 惠州广惠能源有限公司 | 焚烧炉烟气排放口2# | 2729691 | 31.885 | 106.436 | 200 | 15.764 | 50 | 5.347 | 10 | 正常
7 | 惠州广惠能源有限公司 | 焚烧炉烟气排放口1# | 2699364.75 | 31.49 | 108.909 | 200 | 13.421 | 50 | 6.337 | 10 | 正常
8 | 光大环保能源（博罗）有限公司 | 3# | 1106293.38 | 12.81 | 104.617 | 200 | 29.519 | 35 | 4.269 | 10 | 正常
8 | 光大环保能源（博罗）有限公司 | 1# | 1209498.38 | 14 | 104.012 | 200 | 21.589 | 35 | 3.709 | 10 | 正常
8 | 光大环保能源（博罗）有限公司 | 2# | 1094368.13 | 12.67 | 102.703 | 200 | 12.42 | 35 | 1.689 | 10 | 正常
8 | 光大环保能源（博罗）有限公司 | 4# | 2867227.75 | 36.2 | 97.648 | 200 | 26.416 | 35 | 0.651 | 10 | 正常
9 | 光大环保能源（惠东）有限公司 | #3烟囱 | 1939319.25 | 22.446 | 173.68 | 200 | 13.279 | 50 | 4.908 | 10 | 正常
9 | 光大环保能源（惠东）有限公司 | #1烟囱 | 1219532.625 | 14.115 | 183.302 | 200 | 8.836 | 50 | 2.85 | 10 | 正常
9 | 光大环保能源（惠东）有限公司 | #2烟囱 | 1397463.625 | 16.174 | 182.515 | 200 | 9.947 | 50 | 3.34 | 10 | 正常
10 | 惠州市瑞能热力有限公司 | 锅炉烟窗 | 2089463.04 | 24.184 | 15.21 | 200 | 0.6 | 35 | 3.59 | 10 | 正常
10 | 惠州市瑞能热力有限公司 | 锅炉废气排放口2# | 12960 | 0.15 | 79.85 | 150 | - | - | - | - | 停机
11 | 惠州深能源丰达电力有限公司 | 1号机废气排放口 | 0 | 0 | 0 | 50 | 0 | 35 | 0 | 5 | 停机
11 | 惠州深能源丰达电力有限公司 | 2号机废气排放口 | 0 | 0 | 0 | 50 | 0 | 35 | 0 | 5 | 停机
11 | 惠州深能源丰达电力有限公司 | 5号机组废气排放口 | 3457388.113 | 41.248 | 26.253 | 50 | 0.843 | 35 | 4.381 | 5 | 正常
11 | 惠州深能源丰达电力有限公司 | 6号机组废气排放口 | 729293.791 | 8.456 | 28.344 | 50 | 2.433 | 35 | 19.467 | 5 | 正常
11 | 惠州深能源丰达电力有限公司 | 1号启动锅炉废气排放口 | 8087.169 | 0.096 | 0 | 50 | 21.485 | 35 | 38.962 | 10 | 停机
11 | 惠州深能源丰达电力有限公司 | 2号启动锅炉废气排放口 | 0 | 0 | 19.215 | 50 | 9.073 | 35 | 100.258 | 10 | 停机
12 | 广东惠州天然气发电有限公司 | 2号发电机组烟囱 | 39551379.84 | 1647974.16 | 20.17 | 50 | - | - | - | - | 正常
12 | 广东惠州天然气发电有限公司 | 1号发电机组烟囱 | 4216.32 | 0.049 | 0.739 | 50 | - | - | - | - | 停机
12 | 广东惠州天然气发电有限公司 | 3号发电机组烟囱 | 38546815.68 | 446.144 | 19.35 | 50 | - | - | - | - | 正常
12 | 广东惠州天然气发电有限公司 | 4号发电机组烟囱 | -293025.6 | -3.392 | 2.12 | 50 | - | - | - | - | 停机
12 | 广东惠州天然气发电有限公司 | 5号发电机组烟囱 | 6582703.68 | 76.189 | 1.88 | 50 | - | - | - | - | 停机
12 | 广东惠州天然气发电有限公司 | 6号发电机组烟囱 | 46849458.24 | 542.239 | 19.51 | 50 | - | - | - | - | 正常
13 | 惠州云海镁业有限公司 | 工业窑炉燃烧废气排放口 | 170208 | 1.97 | 54 | 120 | 1.86 | 850 | 1.95 | 100 | 正常
14 | 惠州塔牌水泥有限公司 | 二线窑尾 | 17713132 | 205.013 | 38.828 | 320 | 43.824 | 100 | 7.851 | 20 | 正常
14 | 惠州塔牌水泥有限公司 | 一线窑头 | 0 | 0 | - | - | - | - | 0 | 20 | 停机
14 | 惠州塔牌水泥有限公司 | 一线窑尾 | 8591.76 | 0.099 | 562.458 | 320 | 201.431 | 100 | 13.77 | 20 | 停机
14 | 惠州塔牌水泥有限公司 | 二线窑头 | 6282341 | 72.712 | - | - | - | - | 9.0161 | 20 | 正常
15 | 南亚塑胶工业(惠州)有限公司 | 1#锅炉烟气排放口（A1） | 108691.2 | 1.258 | 17.72 | 50 | 38.12 | 35 | 2.45 | 10 | 停机
15 | 南亚塑胶工业(惠州)有限公司 | 7#有机废气排放口（B7） | 132902.406 | 1.538 | - | - | - | - | 0.0022 | 10 | 正常
15 | 南亚塑胶工业(惠州)有限公司 | 15#有机废气排放口（B15） | 71615.008 | 0.829 | - | - | - | - | 0.7724 | 10 | 正常
15 | 南亚塑胶工业(惠州)有限公司 | 3#粉尘排放口（C3） | 75545.852 | 0.874 | - | - | - | - | 0.0037 | 10 | 正常
15 | 南亚塑胶工业(惠州)有限公司 | 2#锅炉烟气排放口（A2） | 177473.856 | 7394.744 | 16.38 | 150 | - | - | - | - | 正常
16 | 广东惠州平海发电厂有限公司 | 1号锅炉废气排放口 | 46093345.229 | 545.077 | 33.802 | 100 | 22.07 | 50 | 1.48 | 20 | 正常
16 | 广东惠州平海发电厂有限公司 | 2号锅炉废气排放口 | 45408525.617 | 537.087 | 32.723 | 100 | 21.954 | 50 | 2.445 | 20 | 正常
17 | 旭硝子显示玻璃（惠州）有限公司 | 四期炉窑废气排放口 | 368144 | 4.261 | 250.323 | 550 | 7.017 | 280 | 3.013 | 30 | 正常
17 | 旭硝子显示玻璃（惠州）有限公司 | 一期熔窑废气排放口 | 358782.625 | 4.153 | 214.52 | 550 | 4.974 | 400 | 3.489 | 30 | 正常
17 | 旭硝子显示玻璃（惠州）有限公司 | 三期熔窑废气排放口 | 776736 | 8.99 | 237.58 | 550 | 3 | 400 | 0.5 | 30 | 正常
17 | 旭硝子显示玻璃（惠州）有限公司 | 二期熔窑废气排放口 | - | - | 0 | 550 | 0 | 400 | 0 | 30 | 停机
18 | 中海油惠州石化有限公司 | 燃油燃气锅炉烟囱 | 627335.688 | 7.261 | 161.244 | 200 | 4.399 | 200 | 0.712 | 30 | 正常
18 | 中海油惠州石化有限公司 | 燃油燃气锅炉烟囱 2 | 1163030.75 | 13.461 | 59.698 | 200 | 4.791 | 200 | 10.733 | 30 | 正常
18 | 中海油惠州石化有限公司 | 硫磺（1）排气筒 | 285141.375 | 3.3 | 15.698 | - | 48.992 | 100 | - | - | 正常
18 | 中海油惠州石化有限公司 | 蜡油加裂排气筒 | 1214433.75 | 14.056 | 58.791 | 100 | - | - | - | - | 正常
18 | 中海油惠州石化有限公司 | 煤柴油加裂排气筒 | 857110.812 | 9.92 | 29.143 | 100 | - | - | - | - | 正常
18 | 中海油惠州石化有限公司 | 制氢（1）排气筒 | 3829783 | 44.326 | 77.588 | 100 | - | - | - | - | 正常
18 | 中海油惠州石化有限公司 | 制氢（2）排气筒 | 0 | 0 | 0 | 100 | - | - | - | - | 停机
18 | 中海油惠州石化有限公司 | 重整（I）排气筒 | 4055203.5 | 46.935 | 59.438 | 100 | - | - | - | - | 正常
18 | 中海油惠州石化有限公司 | 芳烃联合（1）排气筒 | 7056600 | 81.674 | 58.606 | 100 | - | - | - | - | 正常
18 | 中海油惠州石化有限公司 | 芳烃联合（2）排气筒 | 1807183.25 | 20.916 | 45.697 | 100 | - | - | - | - | 正常
18 | 中海油惠州石化有限公司 | 芳烃联合2排气筒 | 1953166.375 | 22.606 | 36.088 | 100 | - | - | - | - | 正常
18 | 中海油惠州石化有限公司 | 焦化（1）排气筒 | 1372360.125 | 15.884 | 61.122 | 100 | - | - | - | - | 正常
18 | 中海油惠州石化有限公司 | 焦化（2）排气筒 | 1652292.875 | 19.124 | 56.143 | 100 | - | - | - | - | 正常
18 | 中海油惠州石化有限公司 | 催化裂化（1）排气筒 | 3234867.75 | 134786.172 | - | - | 1.706 | 50 | 6.383 | 30 | 正常
18 | 中海油惠州石化有限公司 | 煅烧焦烟囱 | - | - | - | - | - | - | 0 | 10 | 停机
18 | 中海油惠州石化有限公司 | 常减压（1）烟囱 | 3978447.25 | 46.047 | 32.888 | 100 | - | - | - | - | 正常
18 | 中海油惠州石化有限公司 | 3#燃油燃气锅炉烟道 | 1767317.75 | 20.455 | 44.36 | 100 | 6.489 | 50 | 1.07 | 20 | 正常
18 | 中海油惠州石化有限公司 | 航煤加氢129排气筒 | 399124.188 | 4.62 | 30.387 | 100 | - | - | - | - | 正常
18 | 中海油惠州石化有限公司 | 硫磺（II）134排气筒 | 2388715.75 | 27.647 | - | - | 33.741 | 100 | - | - | 正常
18 | 中海油惠州石化有限公司 | 催化裂化（II）123排气筒 | 13527476 | 156.568 | 29.364 | 100 | 0.728 | 50 | 5.979 | 30 | 正常
18 | 中海油惠州石化有限公司 | 渣油加氢133排气筒 | 668449.125 | 7.737 | 32.821 | 100 | - | - | - | - | 正常
18 | 中海油惠州石化有限公司 | 常减压（II）121排气筒 | 3005417.75 | 34.785 | 33.5 | 100 | 12.765 | 50 | 10.283 | 20 | 正常
18 | 中海油惠州石化有限公司 | 重装（II）127排气筒 | 2842102 | 32.895 | 54.391 | 100 | 1.266 | 50 | 6.347 | 20 | 正常
18 | 中海油惠州石化有限公司 | 煤制氢硫磺排气筒 | 931236.625 | 10.778 | - | - | 1.704 | 100 | - | - | 正常
18 | 中海油惠州石化有限公司 | 煤制氢蒸汽过热炉排气筒 | - | - | 0 | 100 | - | - | - | - | 停机
18 | 中海油惠州石化有限公司 | 燃气轮机排气筒 | 3981162.25 | 46.078 | 18.298 | 50 | 1.45 | 35 | 0.466 | 5 | 正常
18 | 中海油惠州石化有限公司 | 高压加氢裂化装置（II）加热炉排气 | 1497166.625 | 17.328 | 39.103 | 100 | 0.855 | 50 | 0.257 | 20 | 正常
18 | 中海油惠州石化有限公司 | 丙烯酸及酯废水焚烧炉排气筒 | 342779.75 | 3.967 | 122.792 | 300 | 0.826 | 100 | 5.83 | 30 | 正常
18 | 中海油惠州石化有限公司 | 重整（Ⅲ）排气筒 | 7872592.5 | 91.118 | 49.119 | 100 | 0.759 | 50 | 0.114 | 20 | 正常
18 | 中海油惠州石化有限公司 | 芳烃联合（Ⅱ）排气筒 | 9478970 | 109.71 | 55.427 | 100 | 1.028 | 50 | 0.053 | 20 | 正常
19 | 中海壳牌石油化工有限公司 | UT1装置燃油锅炉F-8105/06/07/08排气筒 | 9823680 | 113.7 | 95.98 | 200 | 57.14 | 200 | 8.41 | 30 | 正常
19 | 中海壳牌石油化工有限公司 | UT1装置固废焚烧炉F-9401排气筒 | 2499.28 | 0.03 | 0 | 300 | 0 | 100 | 0 | 30 | 停机
19 | 中海壳牌石油化工有限公司 | UT1装置污水处理场废气处理设施A-9230排气筒 | 617422.31 | 7.15 | - | - | - | - | - | - | 正常
19 | 中海壳牌石油化工有限公司 | UT1装置废液焚烧炉A-9301排气筒 | 3277555 | 37.93 | 88.79 | 300 | 0.81 | 200 | 2.07 | 30 | 正常
19 | 中海壳牌石油化工有限公司 | UT1装置燃气轮机GT-8161排气筒 | 10887803 | 126.01 | 60.61 | 120 | 2.47 | 100 | 4.33 | 10 | 正常
19 | 中海壳牌石油化工有限公司 | SMPO1装置热油炉F-5301A/B/C排气筒 | 7272819.5 | 84.18 | 64.73 | 100 | 0 | 50 | 2.82 | 20 | 正常
19 | 中海壳牌石油化工有限公司 | POD2装置废液焚烧炉A-2962排气筒 | 136109.77 | 1.58 | 95.64 | 300 | 0.01 | 100 | 1.33 | 30 | 正常
19 | 中海壳牌石油化工有限公司 | LOP1装置裂解炉F-1100排气筒 | 1388554.5 | 16.07 | 65.77 | 100 | - | - | - | - | 正常
20 | 光大环保能源（龙门）有限公司 | 一号废气排放口 | 1358409.75 | 15.72 | 163.127 | 200 | 48.178 | 50 | 6.117 | 10 | 正常
20 | 光大环保能源（龙门）有限公司 | 二号废气排放口 | 1309651.88 | 15.16 | 170.887 | 200 | 45.446 | 50 | 4.027 | 10 | 正常
21 | 惠州绿色动力再生能源有限公司 | 焚烧废气排放口3# | 3411523.75 | 39.48 | 76.459 | 80 | 27.341 | 30 | 0.836 | 8 | 正常
21 | 惠州绿色动力再生能源有限公司 | 焚烧废气排放口4# | 2945853.5 | 34.1 | 76.853 | 80 | 27.414 | 30 | 0.77 | 8 | 正常
21 | 惠州绿色动力再生能源有限公司 | 焚烧废气排放口1# | 2681293 | 31.03 | 77.668 | 80 | 22.488 | 30 | 2.619 | 8 | 正常
21 | 惠州绿色动力再生能源有限公司 | 焚烧废气排放口2# | 3.25 | 0 | 7.905 | 80 | 1.245 | 30 | 10.586 | 8 | 停机
22 | 三菱化学化工原料（惠州）有限公司 | 废气排放口 | 3790219.75 | 43.868 | 18.058 | 100 | 0.647 | 50 | 4.447 | 20 | 正常
23 | 惠州李长荣橡胶有限公司 | RTO | 2662628.75 | 31.387 | 6.5818 | 100 | 0.6393 | 50 | 8.6448 | 20 | 正常
24 | 惠州绿色动力环保有限公司 | 焚烧废气排放口#1 | 1742160.75 | 20.164 | 73.597 | 250 | 27.279 | 80 | 1.252 | 10 | 正常
24 | 惠州绿色动力环保有限公司 | 焚烧废气排放口#2 | 2562133.25 | 29.654 | 52.572 | 250 | 13.304 | 80 | 14.175 | 10 | 停机
24 | 惠州绿色动力环保有限公司 | 焚烧废气排放口#3 | 2428277.75 | 28.105 | 71.373 | 250 | 30.804 | 80 | 68.206 | 10 | 停机
25 | 国能（惠州）热电有限责任公司 | 综合监控点 | 45945264 | 531.774 | 35.367 | 100 | 22.981 | 50 | 0.709 | 20 | 正常
26 | 华润水泥（惠州）有限公司 | 总排放口 | 8437093 | 97.652 | 239.63 | 320 | 18.4 | 100 | 4.72 | 20 | 正常
26 | 华润水泥（惠州）有限公司 | 窑头 | 3227249.75 | 37.352 | - | - | - | - | 4.521 | 20 | 正常