## Sheet1
监测日期：2024-07-28
序号 | 企业名称 | 监控点名称 | 烟气量(M3) | 烟气流量（M3/s） | 氮氧化物(mg/M3) |  | 二氧化硫(mg/M3) |  | 烟尘(mg/M3) |  | 生产状态
[5 empty] | 浓度 | 限值 | 浓度 | 限值 | 浓度 | 限值
1 | 惠州市光大水泥企业有限公司光华水泥厂 | A线窑尾 | 12246427 | 143.693 | 113.392 | 320 | 16.272 | 100 | 0.526 | 20 | 正常
1 | 惠州市光大水泥企业有限公司光华水泥厂 | B线窑尾 | 13834167 | 164.643 | 102.419 | 320 | 30.499 | 100 | 4.635 | 20 | 正常
1 | 惠州市光大水泥企业有限公司光华水泥厂 | A线窑头烟囱 | 7236163.5 | 83.752 | - | - | - | - | 5.9575 | 20 | 正常
1 | 惠州市光大水泥企业有限公司光华水泥厂 | B线窑头烟囱 | 9011444 | 104.299 | - | - | - | - | 6.6571 | 20 | 正常
2 | 广东展宏钢铁有限公司 | 电炉废气排放口 | - | - | - | - | - | - | 0 | 15 | 正常
2 | 广东展宏钢铁有限公司 | 电炉废气排放口#2 | 1740756.25 | 72531.508 | - | - | - | - | 0.469 | 15 | 正常
3 | 惠州固力水泥集团有限公司博罗分公司 | 排放口（窑头） | 1406365.375 | 16.277 | - | - | - | - | 0 | 20 | 停机
3 | 惠州固力水泥集团有限公司博罗分公司 | 总排放口（窑尾） | 9498.258 | 0.11 | 60.525 | 320 | 47.78 | 100 | 56.311 | 20 | 停机
4 | 惠州东江威立雅环境服务有限公司 | 焚烧炉废气排放口 | 663971.25 | 7.685 | 76.554 | 300 | 3.245 | 100 | 1.793 | 30 | 正常
5 | 惠州福和纸业有限公司 | 锅炉废气排放口1# | 1264896 | 14.64 | 5.37 | 200 | 9.25 | 200 | 1.14 | 30 | 正常
5 | 惠州福和纸业有限公司 | 锅炉废气排放口2# | 864 | 0.01 | 2.48 | 150 | - | - | - | - | 停机
6 | 惠州市光大水泥企业有限公司 | A线旋窑窑尾处理后排口 | 7315354.5 | 85.86 | 220.831 | 320 | 39.027 | 100 | 1.084 | 20 | 正常
6 | 惠州市光大水泥企业有限公司 | B线旋窑窑尾处理后排口 | 157294.156 | 1.82 | 34.592 | 320 | 40.713 | 100 | 8.339 | 20 | 停机
6 | 惠州市光大水泥企业有限公司 | A线窑头烟窗 | 9636808 | 111.537 | - | - | - | - | 3.3117 | 20 | 正常
6 | 惠州市光大水泥企业有限公司 | B线窑头烟窗 | 0 | 0 | - | - | - | - | 0 | 20 | 停机
7 | 惠州广惠能源有限公司 | 焚烧炉烟气排放口3# | 2695621 | 31.47 | 109.413 | 200 | 16.275 | 50 | 6.401 | 10 | 正常
7 | 惠州广惠能源有限公司 | 焚烧炉烟气排放口2# | 2688683.25 | 31.45 | 107.687 | 200 | 18.426 | 50 | 5.236 | 10 | 正常
7 | 惠州广惠能源有限公司 | 焚烧炉烟气排放口1# | 2789615.5 | 32.542 | 107.165 | 200 | 9.144 | 50 | 6.507 | 10 | 正常
8 | 光大环保能源（博罗）有限公司 | 3# | 1081343.5 | 12.52 | 113.19 | 200 | 24.489 | 35 | 4.695 | 10 | 正常
8 | 光大环保能源（博罗）有限公司 | 1# | 1190190.75 | 13.78 | 113.61 | 200 | 19.271 | 35 | 3.786 | 10 | 正常
8 | 光大环保能源（博罗）有限公司 | 2# | 1087409.88 | 12.59 | 116.136 | 200 | 13.147 | 35 | 1.638 | 10 | 正常
8 | 光大环保能源（博罗）有限公司 | 4# | 2949582 | 34.14 | 110.689 | 200 | 33.021 | 35 | 0.669 | 10 | 正常
9 | 光大环保能源（惠东）有限公司 | #3烟囱 | 2008399.125 | 23.245 | 171.056 | 200 | 13.18 | 50 | 4.996 | 10 | 正常
9 | 光大环保能源（惠东）有限公司 | #1烟囱 | 1207276 | 13.973 | 167.504 | 200 | 7.058 | 50 | 2.735 | 10 | 正常
9 | 光大环保能源（惠东）有限公司 | #2烟囱 | 1339738.125 | 15.506 | 160.346 | 200 | 10.342 | 50 | 2.966 | 10 | 正常
10 | 惠州市瑞能热力有限公司 | 锅炉烟窗 | 1772988.48 | 20.521 | 16.39 | 200 | 0.52 | 35 | 3.17 | 10 | 正常
10 | 惠州市瑞能热力有限公司 | 锅炉废气排放口2# | 14688 | 0.17 | 101.07 | 150 | - | - | - | - | 停机
11 | 惠州深能源丰达电力有限公司 | 1号机废气排放口 | 0 | 0 | 0 | 50 | 0 | 35 | 0 | 5 | 停机
11 | 惠州深能源丰达电力有限公司 | 2号机废气排放口 | 0 | 0 | 0 | 50 | 0 | 35 | 0 | 5 | 停机
11 | 惠州深能源丰达电力有限公司 | 5号机组废气排放口 | 816398.692 | 9.676 | 20.852 | 50 | 0.641 | 35 | 18.543 | 5 | 停机
11 | 惠州深能源丰达电力有限公司 | 6号机组废气排放口 | 152689.872 | 1.796 | 25.52 | 50 | 2.419 | 35 | 44.4 | 5 | 停机
11 | 惠州深能源丰达电力有限公司 | 1号启动锅炉废气排放口 | 8060.565 | 0.095 | 0.503 | 50 | 28.808 | 35 | 47.432 | 10 | 停机
11 | 惠州深能源丰达电力有限公司 | 2号启动锅炉废气排放口 | 0 | 0 | 19.616 | 50 | 5.208 | 35 | 85.175 | 10 | 停机
12 | 广东惠州天然气发电有限公司 | 2号发电机组烟囱 | 35162415.36 | 1465100.64 | 19.421 | 50 | - | - | - | - | 正常
12 | 广东惠州天然气发电有限公司 | 1号发电机组烟囱 | 0 | 0 | 0.799 | 50 | - | - | - | - | 停机
12 | 广东惠州天然气发电有限公司 | 3号发电机组烟囱 | 317761.92 | 3.678 | 0.35 | 50 | - | - | - | - | 正常
12 | 广东惠州天然气发电有限公司 | 4号发电机组烟囱 | -387348.48 | -4.483 | 2.32 | 50 | - | - | - | - | 停机
12 | 广东惠州天然气发电有限公司 | 5号发电机组烟囱 | 2472984 | 28.622 | 1.93 | 50 | - | - | - | - | 停机
12 | 广东惠州天然气发电有限公司 | 6号发电机组烟囱 | 40726549.44 | 471.372 | 14.95 | 50 | - | - | - | - | 正常
13 | 惠州云海镁业有限公司 | 工业窑炉燃烧废气排放口 | 184896 | 2.14 | 55.4 | 120 | 2.03 | 850 | 1.36 | 100 | 正常
14 | 惠州塔牌水泥有限公司 | 二线窑尾 | 17074432 | 197.621 | 36.566 | 320 | 38.239 | 100 | 8.224 | 20 | 正常
14 | 惠州塔牌水泥有限公司 | 一线窑头 | 7156.894 | 0.083 | - | - | - | - | 0 | 20 | 正常
14 | 惠州塔牌水泥有限公司 | 一线窑尾 | 0 | 0 | 567.184 | 320 | 243.28 | 100 | 19.672 | 20 | 正常
14 | 惠州塔牌水泥有限公司 | 二线窑头 | 6320094 | 73.149 | - | - | - | - | 9.0136 | 20 | 正常
15 | 南亚塑胶工业(惠州)有限公司 | 1#锅炉烟气排放口（A1） | 58665.6 | 0.679 | 24.58 | 50 | 47.31 | 35 | 3.1 | 10 | 停机
15 | 南亚塑胶工业(惠州)有限公司 | 7#有机废气排放口（B7） | 366293.156 | 4.24 | - | - | - | - | 0.0009 | 10 | 正常
15 | 南亚塑胶工业(惠州)有限公司 | 15#有机废气排放口（B15） | 12075.589 | 0.14 | - | - | - | - | 0.676 | 10 | 正常
15 | 南亚塑胶工业(惠州)有限公司 | 3#粉尘排放口（C3） | 35714.039 | 0.413 | - | - | - | - | 0.0029 | 10 | 正常
15 | 南亚塑胶工业(惠州)有限公司 | 2#锅炉烟气排放口（A2） | 171657.792 | 7152.408 | 17.54 | 150 | - | - | - | - | 正常
16 | 广东惠州平海发电厂有限公司 | 1号锅炉废气排放口 | 42368039.835 | 500.219 | 33.027 | 100 | 21.826 | 50 | 1.15 | 20 | 正常
16 | 广东惠州平海发电厂有限公司 | 2号锅炉废气排放口 | 42414624.302 | 501.023 | 34.223 | 100 | 22.35 | 50 | 1.781 | 20 | 正常
17 | 旭硝子显示玻璃（惠州）有限公司 | 四期炉窑废气排放口 | 365959 | 4.236 | 253.902 | 550 | 7.276 | 280 | 2.915 | 30 | 正常
17 | 旭硝子显示玻璃（惠州）有限公司 | 一期熔窑废气排放口 | 365757.125 | 4.233 | 253.188 | 550 | 5.163 | 400 | 3.518 | 30 | 正常
17 | 旭硝子显示玻璃（惠州）有限公司 | 三期熔窑废气排放口 | 775872 | 8.98 | 250.28 | 550 | 3.13 | 400 | 0.39 | 30 | 正常
17 | 旭硝子显示玻璃（惠州）有限公司 | 二期熔窑废气排放口 | - | - | 0 | 550 | 0 | 400 | 0 | 30 | 停机
18 | 中海油惠州石化有限公司 | 燃油燃气锅炉烟囱 | 652272.875 | 7.549 | 165.311 | 200 | 4.394 | 200 | 0.699 | 30 | 正常
18 | 中海油惠州石化有限公司 | 燃油燃气锅炉烟囱 2 | 1227603.625 | 14.208 | 62.539 | 200 | 4.682 | 200 | 10.81 | 30 | 正常
18 | 中海油惠州石化有限公司 | 硫磺（1）排气筒 | 279573.406 | 3.236 | 15.216 | - | 40.082 | 100 | - | - | 正常
18 | 中海油惠州石化有限公司 | 蜡油加裂排气筒 | 1080273.5 | 12.503 | 52.272 | 100 | - | - | - | - | 正常
18 | 中海油惠州石化有限公司 | 煤柴油加裂排气筒 | 855430.312 | 9.901 | 26.602 | 100 | - | - | - | - | 正常
18 | 中海油惠州石化有限公司 | 制氢（1）排气筒 | 3825456.75 | 44.276 | 79.966 | 100 | - | - | - | - | 正常
18 | 中海油惠州石化有限公司 | 制氢（2）排气筒 | 0 | 0 | 0 | 100 | - | - | - | - | 停机
18 | 中海油惠州石化有限公司 | 重整（I）排气筒 | 4062791 | 47.023 | 61.211 | 100 | - | - | - | - | 正常
18 | 中海油惠州石化有限公司 | 芳烃联合（1）排气筒 | 6982586.5 | 80.817 | 58.852 | 100 | - | - | - | - | 正常
18 | 中海油惠州石化有限公司 | 芳烃联合（2）排气筒 | 1828668.5 | 21.165 | 46.714 | 100 | - | - | - | - | 正常
18 | 中海油惠州石化有限公司 | 芳烃联合2排气筒 | 1902767.25 | 22.023 | 35.146 | 100 | - | - | - | - | 正常
18 | 中海油惠州石化有限公司 | 焦化（1）排气筒 | 1373041.375 | 15.892 | 61.377 | 100 | - | - | - | - | 正常
18 | 中海油惠州石化有限公司 | 焦化（2）排气筒 | 1641112.375 | 18.994 | 58.264 | 100 | - | - | - | - | 正常
18 | 中海油惠州石化有限公司 | 催化裂化（1）排气筒 | 3198235 | 133259.812 | - | - | 1.702 | 50 | 5.479 | 30 | 正常
18 | 中海油惠州石化有限公司 | 煅烧焦烟囱 | - | - | - | - | - | - | 0 | 10 | 停机
18 | 中海油惠州石化有限公司 | 常减压（1）烟囱 | 3975108 | 46.008 | 31.487 | 100 | - | - | - | - | 正常
18 | 中海油惠州石化有限公司 | 3#燃油燃气锅炉烟道 | 1630848.375 | 18.876 | 44.31 | 100 | 6.089 | 50 | 1.062 | 20 | 正常
18 | 中海油惠州石化有限公司 | 航煤加氢129排气筒 | 386477.906 | 4.473 | 31.715 | 100 | - | - | - | - | 正常
18 | 中海油惠州石化有限公司 | 硫磺（II）134排气筒 | 2393496.75 | 27.702 | - | - | 34.893 | 100 | - | - | 正常
18 | 中海油惠州石化有限公司 | 催化裂化（II）123排气筒 | 13522250 | 156.508 | 30.461 | 100 | 0.613 | 50 | 6.248 | 30 | 正常
18 | 中海油惠州石化有限公司 | 渣油加氢133排气筒 | 685667.875 | 7.936 | 34.436 | 100 | - | - | - | - | 正常
18 | 中海油惠州石化有限公司 | 常减压（II）121排气筒 | 3006658 | 34.799 | 33.968 | 100 | 12.969 | 50 | 11.124 | 20 | 正常
18 | 中海油惠州石化有限公司 | 重装（II）127排气筒 | 2860460 | 33.107 | 55.634 | 100 | 1.435 | 50 | 5.992 | 20 | 正常
18 | 中海油惠州石化有限公司 | 煤制氢硫磺排气筒 | 1013978.5 | 11.736 | - | - | 1.061 | 100 | - | - | 正常
18 | 中海油惠州石化有限公司 | 煤制氢蒸汽过热炉排气筒 | - | - | 0 | 100 | - | - | - | - | 停机
18 | 中海油惠州石化有限公司 | 燃气轮机排气筒 | 3957133.5 | 45.8 | 18.745 | 50 | 1.408 | 35 | 0.463 | 5 | 正常
18 | 中海油惠州石化有限公司 | 高压加氢裂化装置（II）加热炉排气 | 1530946 | 17.719 | 39.088 | 100 | 0.897 | 50 | 0.244 | 20 | 正常
18 | 中海油惠州石化有限公司 | 丙烯酸及酯废水焚烧炉排气筒 | 465184.094 | 5.384 | 109.861 | 300 | 0.914 | 100 | 5.694 | 30 | 正常
18 | 中海油惠州石化有限公司 | 重整（Ⅲ）排气筒 | 7865802 | 91.039 | 50.309 | 100 | 0.744 | 50 | 0.111 | 20 | 正常
18 | 中海油惠州石化有限公司 | 芳烃联合（Ⅱ）排气筒 | 9495374 | 109.9 | 55.794 | 100 | 1.044 | 50 | 0.044 | 20 | 正常
19 | 中海壳牌石油化工有限公司 | UT1装置燃油锅炉F-8105/06/07/08排气筒 | 9820224 | 113.66 | 87.13 | 200 | 49.93 | 200 | 7.25 | 30 | 正常
19 | 中海壳牌石油化工有限公司 | UT1装置固废焚烧炉F-9401排气筒 | 1507.83 | 0.02 | 0 | 300 | 0 | 100 | 0 | 30 | 停机
19 | 中海壳牌石油化工有限公司 | UT1装置污水处理场废气处理设施A-9230排气筒 | 624716.88 | 7.23 | - | - | - | - | - | - | 正常
19 | 中海壳牌石油化工有限公司 | UT1装置废液焚烧炉A-9301排气筒 | 3407305.5 | 39.44 | 84.73 | 300 | 1.01 | 200 | 2.06 | 30 | 正常
19 | 中海壳牌石油化工有限公司 | UT1装置燃气轮机GT-8161排气筒 | 10652720 | 123.29 | 64.11 | 120 | 2.59 | 100 | 4.66 | 10 | 正常
19 | 中海壳牌石油化工有限公司 | SMPO1装置热油炉F-5301A/B/C排气筒 | 7315449 | 84.67 | 64.24 | 100 | 0 | 50 | 2.76 | 20 | 正常
19 | 中海壳牌石油化工有限公司 | POD2装置废液焚烧炉A-2962排气筒 | 136030.25 | 1.57 | 91.66 | 300 | 0.01 | 100 | 1.38 | 30 | 正常
19 | 中海壳牌石油化工有限公司 | LOP1装置裂解炉F-1100排气筒 | 1383616.5 | 16.01 | 64.12 | 100 | - | - | - | - | 正常
20 | 光大环保能源（龙门）有限公司 | 一号废气排放口 | 1287942.5 | 14.91 | 168.642 | 200 | 43.57 | 50 | 5.304 | 10 | 正常
20 | 光大环保能源（龙门）有限公司 | 二号废气排放口 | 1320858.25 | 15.29 | 149.442 | 200 | 46.364 | 50 | 4.021 | 10 | 正常
21 | 惠州绿色动力再生能源有限公司 | 焚烧废气排放口3# | 3405442.5 | 39.42 | 76.938 | 80 | 28.193 | 30 | 0.865 | 8 | 正常
21 | 惠州绿色动力再生能源有限公司 | 焚烧废气排放口4# | 3028696 | 35.06 | 77.688 | 80 | 28.122 | 30 | 0.919 | 8 | 正常
21 | 惠州绿色动力再生能源有限公司 | 焚烧废气排放口1# | 2754500.5 | 31.88 | 74.704 | 80 | 26.444 | 30 | 2.817 | 8 | 正常
21 | 惠州绿色动力再生能源有限公司 | 焚烧废气排放口2# | 0 | 0 | 9.748 | 80 | 20.759 | 30 | 16.451 | 8 | 停机
22 | 三菱化学化工原料（惠州）有限公司 | 废气排放口 | 3768844.5 | 43.621 | 18.216 | 100 | 0.636 | 50 | 4.741 | 20 | 正常
23 | 惠州李长荣橡胶有限公司 | RTO | 2762897.5 | 32.59 | 4.8741 | 100 | 0.6648 | 50 | 8.6998 | 20 | 正常
24 | 惠州绿色动力环保有限公司 | 焚烧废气排放口#1 | 1729856.5 | 20.022 | 73.568 | 250 | 26.201 | 80 | 1.281 | 10 | 正常
24 | 惠州绿色动力环保有限公司 | 焚烧废气排放口#2 | 2591964.25 | 30 | 65.045 | 250 | 21.326 | 80 | 11.741 | 10 | 停机
24 | 惠州绿色动力环保有限公司 | 焚烧废气排放口#3 | 2457869.5 | 28.448 | 21.089 | 250 | 14.259 | 80 | 19.833 | 10 | 停机
25 | 国能（惠州）热电有限责任公司 | 综合监控点 | 46011144 | 532.536 | 34.989 | 100 | 22.057 | 50 | 0.639 | 20 | 正常
26 | 华润水泥（惠州）有限公司 | 总排放口 | 8474329 | 98.082 | 213.02 | 320 | 11.73 | 100 | 4.65 | 20 | 正常
26 | 华润水泥（惠州）有限公司 | 窑头 | 3253166.25 | 37.652 | - | - | - | - | 4.401 | 20 | 正常