## Sheet1
监测日期：2024-07-29
序号 | 企业名称 | 监控点名称 | 烟气量(M3) | 烟气流量（M3/s） | 氮氧化物(mg/M3) |  | 二氧化硫(mg/M3) |  | 烟尘(mg/M3) |  | 生产状态
[5 empty] | 浓度 | 限值 | 浓度 | 限值 | 浓度 | 限值
1 | 惠州市光大水泥企业有限公司光华水泥厂 | A线窑尾 | 8998425 | 105.209 | 133.617 | 320 | 26.695 | 100 | 6.457 | 20 | 正常
1 | 惠州市光大水泥企业有限公司光华水泥厂 | B线窑尾 | 14296146 | 168.987 | 107.182 | 320 | 32.608 | 100 | 6.082 | 20 | 正常
1 | 惠州市光大水泥企业有限公司光华水泥厂 | A线窑头烟囱 | 5440024.5 | 62.963 | - | - | - | - | 5.352 | 20 | 正常
1 | 惠州市光大水泥企业有限公司光华水泥厂 | B线窑头烟囱 | 9033332 | 104.552 | - | - | - | - | 6.614 | 20 | 正常
2 | 广东展宏钢铁有限公司 | 电炉废气排放口 | 14692579 | - | - | - | - | - | 0.543 | 15 | 正常
2 | 广东展宏钢铁有限公司 | 电炉废气排放口#2 | 2012969.625 | 83873.727 | - | - | - | - | 0.296 | 15 | 正常
3 | 惠州固力水泥集团有限公司博罗分公司 | 排放口（窑头） | 1383681.125 | 16.015 | - | - | - | - | 0 | 20 | 停机
3 | 惠州固力水泥集团有限公司博罗分公司 | 总排放口（窑尾） | 9097.398 | 0.11 | 49.993 | 320 | 62.515 | 100 | 71.352 | 20 | 停机
4 | 惠州东江威立雅环境服务有限公司 | 焚烧炉废气排放口 | 665379.75 | 7.701 | 68.341 | 300 | 5.382 | 100 | 1.851 | 30 | 正常
5 | 惠州福和纸业有限公司 | 锅炉废气排放口1# | 1423872 | 16.48 | 5.39 | 200 | 5.27 | 200 | 1.5 | 30 | 正常
5 | 惠州福和纸业有限公司 | 锅炉废气排放口2# | 864 | 0.01 | 2.48 | 150 | - | - | - | - | 停机
6 | 惠州市光大水泥企业有限公司 | A线旋窑窑尾处理后排口 | 7655990.5 | 90.581 | 228.178 | 320 | 34.603 | 100 | 1.199 | 20 | 正常
6 | 惠州市光大水泥企业有限公司 | B线旋窑窑尾处理后排口 | 164756.719 | 1.907 | 28.49 | 320 | 43.36 | 100 | 7.043 | 20 | 停机
6 | 惠州市光大水泥企业有限公司 | A线窑头烟窗 | 9467181 | 109.574 | - | - | - | - | 3.168 | 20 | 正常
6 | 惠州市光大水泥企业有限公司 | B线窑头烟窗 | 0 | 0 | - | - | - | - | 0 | 20 | 停机
7 | 惠州广惠能源有限公司 | 焚烧炉烟气排放口3# | 2634067.25 | 32.148 | 113.659 | 200 | 16.812 | 50 | 6.483 | 10 | 正常
7 | 惠州广惠能源有限公司 | 焚烧炉烟气排放口2# | 2647792.25 | 32.375 | 108.038 | 200 | 14.981 | 50 | 5.387 | 10 | 正常
7 | 惠州广惠能源有限公司 | 焚烧炉烟气排放口1# | 2661719.5 | 32.496 | 110.5 | 200 | 14.53 | 50 | 6.34 | 10 | 正常
8 | 光大环保能源（博罗）有限公司 | 3# | 1035971 | 11.99 | 108.731 | 200 | 28.92 | 35 | 5.723 | 10 | 正常
8 | 光大环保能源（博罗）有限公司 | 1# | 1099908.75 | 12.73 | 108.713 | 200 | 16.141 | 35 | 3.411 | 10 | 正常
8 | 光大环保能源（博罗）有限公司 | 2# | 1064495 | 12.32 | 108.539 | 200 | 9.971 | 35 | 1.813 | 10 | 正常
8 | 光大环保能源（博罗）有限公司 | 4# | 2966919 | 34.34 | 117.219 | 200 | 21.182 | 35 | 0.69 | 10 | 正常
9 | 光大环保能源（惠东）有限公司 | #3烟囱 | 1965970.625 | 22.754 | 169.667 | 200 | 13.857 | 50 | 4.775 | 10 | 正常
9 | 光大环保能源（惠东）有限公司 | #1烟囱 | 1183383.75 | 13.697 | 177.284 | 200 | 5.91 | 50 | 2.704 | 10 | 正常
9 | 光大环保能源（惠东）有限公司 | #2烟囱 | 1396480.75 | 16.163 | 173.952 | 200 | 8.74 | 50 | 3.324 | 10 | 正常
10 | 惠州市瑞能热力有限公司 | 锅炉烟窗 | 1768711.68 | 20.471 | 15.15 | 200 | 0.57 | 35 | 3.62 | 10 | 正常
10 | 惠州市瑞能热力有限公司 | 锅炉废气排放口2# | 19872 | 0.23 | 76.3 | 150 | - | - | - | - | 停机
11 | 惠州深能源丰达电力有限公司 | 1号机废气排放口 | 0 | 0 | 0 | 50 | 0 | 35 | 0 | 5 | 停机
11 | 惠州深能源丰达电力有限公司 | 2号机废气排放口 | 0 | 0 | 0 | 50 | 0 | 35 | 0 | 5 | 停机
11 | 惠州深能源丰达电力有限公司 | 5号机组废气排放口 | 968730.211 | 12.014 | 20.588 | 50 | 0.934 | 35 | 10.574 | 5 | 停机
11 | 惠州深能源丰达电力有限公司 | 6号机组废气排放口 | 17389.836 | 0.216 | 24.966 | 50 | 2.434 | 35 | 40.249 | 5 | 正常
11 | 惠州深能源丰达电力有限公司 | 1号启动锅炉废气排放口 | 7859.468 | 0.098 | 73.667 | 50 | 22.624 | 35 | 56.061 | 10 | 停机
11 | 惠州深能源丰达电力有限公司 | 2号启动锅炉废气排放口 | 48323.038 | 0.6 | 45.007 | 50 | 0.423 | 35 | 1.159 | 10 | 正常
12 | 广东惠州天然气发电有限公司 | 2号发电机组烟囱 | 27850970.88 | 1160457.12 | 15.117 | 50 | - | - | - | - | 正常
12 | 广东惠州天然气发电有限公司 | 1号发电机组烟囱 | 0 | 0 | 0.893 | 50 | - | - | - | - | 正常
12 | 广东惠州天然气发电有限公司 | 3号发电机组烟囱 | 23881080.96 | 276.401 | 13.39 | 50 | - | - | - | - | 正常
12 | 广东惠州天然气发电有限公司 | 4号发电机组烟囱 | -224311.68 | -2.596 | 1.86 | 50 | - | - | - | - | 停机
12 | 广东惠州天然气发电有限公司 | 5号发电机组烟囱 | 1923350.4 | 22.261 | 1.72 | 50 | - | - | - | - | 停机
12 | 广东惠州天然气发电有限公司 | 6号发电机组烟囱 | 43502892.48 | 503.506 | 17.3 | 50 | - | - | - | - | 正常
13 | 惠州云海镁业有限公司 | 工业窑炉燃烧废气排放口 | 173664 | 2.01 | 51.6 | 120 | 1.73 | 850 | 1.49 | 100 | 正常
14 | 惠州塔牌水泥有限公司 | 二线窑尾 | 17193772 | 199.002 | 38.255 | 320 | 24.824 | 100 | 7.616 | 20 | 正常
14 | 惠州塔牌水泥有限公司 | 一线窑头 | 10934.653 | 0.126 | - | - | - | - | 0 | 20 | 停机
14 | 惠州塔牌水泥有限公司 | 一线窑尾 | 0 | 0 | 515.964 | 320 | 153.967 | 100 | 19.38 | 20 | 停机
14 | 惠州塔牌水泥有限公司 | 二线窑头 | 6291173 | 72.814 | - | - | - | - | 11.306 | 20 | 正常
15 | 南亚塑胶工业(惠州)有限公司 | 1#锅炉烟气排放口（A1） | 438825.6 | 5.079 | 46.99 | 50 | 53.99 | 35 | 5.5 | 10 | 停机
15 | 南亚塑胶工业(惠州)有限公司 | 7#有机废气排放口（B7） | 276633.75 | 3.202 | - | - | - | - | 0.027 | 10 | 正常
15 | 南亚塑胶工业(惠州)有限公司 | 15#有机废气排放口（B15） | 9163.763 | 0.106 | - | - | - | - | 0.71 | 10 | 正常
15 | 南亚塑胶工业(惠州)有限公司 | 3#粉尘排放口（C3） | 73536.328 | 0.851 | - | - | - | - | 0.0014 | 10 | 正常
15 | 南亚塑胶工业(惠州)有限公司 | 2#锅炉烟气排放口（A2） | 233429.16 | 9726.215 | 14.33 | 150 | - | - | - | - | 正常
16 | 广东惠州平海发电厂有限公司 | 1号锅炉废气排放口 | 58072697.955 | 685.759 | 36.148 | 100 | 25.408 | 50 | 2.521 | 20 | 正常
16 | 广东惠州平海发电厂有限公司 | 2号锅炉废气排放口 | 55731797.079 | 658.12 | 40.845 | 100 | 24.66 | 50 | 2.618 | 20 | 正常
17 | 旭硝子显示玻璃（惠州）有限公司 | 四期炉窑废气排放口 | 360169 | 4.169 | 244.086 | 550 | 7.334 | 280 | 2.875 | 30 | 正常
17 | 旭硝子显示玻璃（惠州）有限公司 | 一期熔窑废气排放口 | 368289.406 | 4.263 | 266.797 | 550 | 5.256 | 400 | 2.994 | 30 | 正常
17 | 旭硝子显示玻璃（惠州）有限公司 | 三期熔窑废气排放口 | 783648 | 9.07 | 251.83 | 550 | 2.9 | 400 | 1.94 | 30 | 正常
17 | 旭硝子显示玻璃（惠州）有限公司 | 二期熔窑废气排放口 | - | - | 0 | 550 | 0 | 400 | 0 | 30 | 停机
18 | 中海油惠州石化有限公司 | 燃油燃气锅炉烟囱 | 626528.375 | 7.251 | 167.626 | 200 | 5.42 | 200 | 0.711 | 30 | 正常
18 | 中海油惠州石化有限公司 | 燃油燃气锅炉烟囱 2 | 1135572.875 | 13.143 | 55.39 | 200 | 5.674 | 200 | 10.646 | 30 | 正常
18 | 中海油惠州石化有限公司 | 硫磺（1）排气筒 | 290527.688 | 3.362 | 15.232 | - | 40.218 | 100 | - | - | 正常
18 | 中海油惠州石化有限公司 | 蜡油加裂排气筒 | 1073923 | 12.43 | 52.45 | 100 | - | - | - | - | 正常
18 | 中海油惠州石化有限公司 | 煤柴油加裂排气筒 | 847100.5 | 9.804 | 26.431 | 100 | - | - | - | - | 正常
18 | 中海油惠州石化有限公司 | 制氢（1）排气筒 | 3877123.75 | 44.874 | 75.29 | 100 | - | - | - | - | 正常
18 | 中海油惠州石化有限公司 | 制氢（2）排气筒 | 0 | 0 | 0 | 100 | - | - | - | - | 停机
18 | 中海油惠州石化有限公司 | 重整（I）排气筒 | 4088349 | 47.319 | 61.701 | 100 | - | - | - | - | 正常
18 | 中海油惠州石化有限公司 | 芳烃联合（1）排气筒 | 7103351.5 | 82.215 | 56.534 | 100 | - | - | - | - | 正常
18 | 中海油惠州石化有限公司 | 芳烃联合（2）排气筒 | 1783092.5 | 20.638 | 44.841 | 100 | - | - | - | - | 正常
18 | 中海油惠州石化有限公司 | 芳烃联合2排气筒 | 1880796.5 | 21.768 | 35.32 | 100 | - | - | - | - | 正常
18 | 中海油惠州石化有限公司 | 焦化（1）排气筒 | 1371907.5 | 15.879 | 61.704 | 100 | - | - | - | - | 正常
18 | 中海油惠州石化有限公司 | 焦化（2）排气筒 | 1639650.625 | 18.977 | 57.445 | 100 | - | - | - | - | 正常
18 | 中海油惠州石化有限公司 | 催化裂化（1）排气筒 | 2703136.25 | 135380.219 | - | - | 1.367 | 50 | 4.635 | 30 | 正常
18 | 中海油惠州石化有限公司 | 煅烧焦烟囱 | - | - | - | - | - | - | 0 | 10 | 停机
18 | 中海油惠州石化有限公司 | 常减压（1）烟囱 | 3471077.75 | 45.914 | 31.338 | 100 | - | - | - | - | 正常
18 | 中海油惠州石化有限公司 | 3#燃油燃气锅炉烟道 | 1524124.125 | 17.64 | 44.37 | 100 | 7.358 | 50 | 1.052 | 20 | 正常
18 | 中海油惠州石化有限公司 | 航煤加氢129排气筒 | 385872.719 | 4.466 | 30.669 | 100 | - | - | - | - | 正常
18 | 中海油惠州石化有限公司 | 硫磺（II）134排气筒 | 2383029.75 | 27.581 | - | - | 44.13 | 100 | - | - | 正常
18 | 中海油惠州石化有限公司 | 催化裂化（II）123排气筒 | 13513012 | 156.401 | 34.264 | 100 | 4.307 | 50 | 6.395 | 30 | 正常
18 | 中海油惠州石化有限公司 | 渣油加氢133排气筒 | 615382.375 | 7.122 | 34.83 | 100 | - | - | - | - | 正常
18 | 中海油惠州石化有限公司 | 常减压（II）121排气筒 | 2994283.5 | 34.656 | 31.658 | 100 | 13.828 | 50 | 8.918 | 20 | 正常
18 | 中海油惠州石化有限公司 | 重装（II）127排气筒 | 2827669.75 | 32.728 | 55.031 | 100 | 1.42 | 50 | 5.989 | 20 | 正常
18 | 中海油惠州石化有限公司 | 煤制氢硫磺排气筒 | 989958.938 | 11.458 | - | - | 1.16 | 100 | - | - | 正常
18 | 中海油惠州石化有限公司 | 煤制氢蒸汽过热炉排气筒 | - | - | 0 | 100 | - | - | - | - | 停机
18 | 中海油惠州石化有限公司 | 燃气轮机排气筒 | 3924680 | 45.424 | 18.463 | 50 | 1.353 | 35 | 0.454 | 5 | 正常
18 | 中海油惠州石化有限公司 | 高压加氢裂化装置（II）加热炉排气 | 1513456.875 | 17.517 | 41.484 | 100 | 1.008 | 50 | 0.238 | 20 | 正常
18 | 中海油惠州石化有限公司 | 丙烯酸及酯废水焚烧炉排气筒 | 393443.062 | 4.554 | 104.071 | 300 | 0.871 | 100 | 5.785 | 30 | 正常
18 | 中海油惠州石化有限公司 | 重整（Ⅲ）排气筒 | 7791645.5 | 90.181 | 50.663 | 100 | 0.856 | 50 | 0.114 | 20 | 正常
18 | 中海油惠州石化有限公司 | 芳烃联合（Ⅱ）排气筒 | 9502789 | 109.986 | 52.653 | 100 | 1.096 | 50 | 0.042 | 20 | 正常
19 | 中海壳牌石油化工有限公司 | UT1装置燃油锅炉F-8105/06/07/08排气筒 | 8665056 | 100.29 | 82.02 | 200 | 61.55 | 200 | 8.12 | 30 | 正常
19 | 中海壳牌石油化工有限公司 | UT1装置固废焚烧炉F-9401排气筒 | 1466.53 | 0.02 | 0 | 300 | 0 | 100 | 0 | 30 | 停机
19 | 中海壳牌石油化工有限公司 | UT1装置污水处理场废气处理设施A-9230排气筒 | 614972.12 | 7.12 | - | - | - | - | - | - | 正常
19 | 中海壳牌石油化工有限公司 | UT1装置废液焚烧炉A-9301排气筒 | 3190401 | 36.93 | 79.87 | 300 | 0.88 | 200 | 2.03 | 30 | 正常
19 | 中海壳牌石油化工有限公司 | UT1装置燃气轮机GT-8161排气筒 | 10824069 | 125.27 | 61.63 | 120 | 2.64 | 100 | 3.47 | 10 | 正常
19 | 中海壳牌石油化工有限公司 | SMPO1装置热油炉F-5301A/B/C排气筒 | 7201713 | 83.29 | 63.4 | 100 | 0 | 50 | 2.37 | 20 | 正常
19 | 中海壳牌石油化工有限公司 | POD2装置废液焚烧炉A-2962排气筒 | 136432.72 | 1.58 | 99.51 | 300 | 0.02 | 100 | 1.26 | 30 | 正常
19 | 中海壳牌石油化工有限公司 | LOP1装置裂解炉F-1100排气筒 | 1391288.38 | 16.1 | 66.53 | 100 | - | - | - | - | 正常
20 | 光大环保能源（龙门）有限公司 | 一号废气排放口 | 1338618.5 | 15.49 | 167.714 | 200 | 45.359 | 50 | 4.381 | 10 | 正常
20 | 光大环保能源（龙门）有限公司 | 二号废气排放口 | 1293183.75 | 14.97 | 161.436 | 200 | 46.648 | 50 | 4.638 | 10 | 正常
21 | 惠州绿色动力再生能源有限公司 | 焚烧废气排放口3# | 3524725.5 | 40.8 | 75.858 | 80 | 27.963 | 30 | 0.891 | 8 | 正常
21 | 惠州绿色动力再生能源有限公司 | 焚烧废气排放口4# | 3096134.5 | 35.83 | 76.335 | 80 | 26.715 | 30 | 0.816 | 8 | 正常
21 | 惠州绿色动力再生能源有限公司 | 焚烧废气排放口1# | 2708910.5 | 31.35 | 77.019 | 80 | 27.473 | 30 | 2.422 | 8 | 正常
21 | 惠州绿色动力再生能源有限公司 | 焚烧废气排放口2# | 694811.19 | 8.04 | 9.948 | 80 | 19.786 | 30 | 33.211 | 8 | 停机
22 | 三菱化学化工原料（惠州）有限公司 | 废气排放口 | 3764478.25 | 43.57 | 18.353 | 100 | 0.634 | 50 | 4.567 | 20 | 正常
23 | 惠州李长荣橡胶有限公司 | RTO | 2731372 | 32.169 | 5.758 | 100 | 1.43 | 50 | 8.149 | 20 | 正常
24 | 惠州绿色动力环保有限公司 | 焚烧废气排放口#1 | 1736662.625 | 20.1 | 74.517 | 250 | 27.696 | 80 | 1.333 | 10 | 正常
24 | 惠州绿色动力环保有限公司 | 焚烧废气排放口#2 | 2671409.5 | 30.919 | 39.847 | 250 | 9.245 | 80 | 15.678 | 10 | 停机
24 | 惠州绿色动力环保有限公司 | 焚烧废气排放口#3 | 2438161.25 | 28.22 | 13.779 | 250 | 21.522 | 80 | 26.833 | 10 | 停机
25 | 国能（惠州）热电有限责任公司 | 综合监控点 | 45562716 | 527.346 | 33.933 | 100 | 21.62 | 50 | 0.634 | 20 | 正常
26 | 华润水泥（惠州）有限公司 | 总排放口 | 8418471 | 97.436 | 216.67 | 320 | 4.22 | 100 | 4.28 | 20 | 正常
26 | 华润水泥（惠州）有限公司 | 窑头 | 3390698.25 | 39.244 | - | - | - | - | 4.49 | 20 | 正常