## Sheet1
监测日期：2024-07-30
序号 | 企业名称 | 监控点名称 | 烟气量(M3) | 烟气流量（M3/s） | 氮氧化物(mg/M3) |  | 二氧化硫(mg/M3) |  | 烟尘(mg/M3) |  | 生产状态
[5 empty] | 浓度 | 限值 | 浓度 | 限值 | 浓度 | 限值
1 | 惠州市光大水泥企业有限公司光华水泥厂 | A线窑尾 | 12479182 | 146.428 | 108.947 | 320 | 16.282 | 100 | 0.478 | 20 | 正常
1 | 惠州市光大水泥企业有限公司光华水泥厂 | B线窑尾 | 13996781 | 164.335 | 104.96 | 320 | 33.647 | 100 | 4.813 | 20 | 正常
1 | 惠州市光大水泥企业有限公司光华水泥厂 | A线窑头烟囱 | 6999237 | 81.01 | - | - | - | - | 6.0267 | 20 | 正常
1 | 惠州市光大水泥企业有限公司光华水泥厂 | B线窑头烟囱 | 8926332 | 103.314 | - | - | - | - | 6.7281 | 20 | 正常
2 | 广东展宏钢铁有限公司 | 电炉废气排放口 | - | - | - | - | - | - | 0 | 15 | 正常
2 | 广东展宏钢铁有限公司 | 电炉废气排放口#2 | 1932675.875 | 80528.18 | - | - | - | - | 0.546 | 15 | 正常
3 | 惠州固力水泥集团有限公司博罗分公司 | 排放口（窑头） | 607866.062 | 7.036 | - | - | - | - | 0 | 20 | 停机
3 | 惠州固力水泥集团有限公司博罗分公司 | 总排放口（窑尾） | 9474.045 | 0.11 | 35.923 | 320 | 88.987 | 100 | 89.762 | 20 | 停机
4 | 惠州东江威立雅环境服务有限公司 | 焚烧炉废气排放口 | 680942.875 | 7.881 | 71.89 | 300 | 2.624 | 100 | 1.864 | 30 | 正常
5 | 惠州福和纸业有限公司 | 锅炉废气排放口1# | 1273536 | 14.74 | 5.22 | 200 | 4.37 | 200 | 2.77 | 30 | 正常
5 | 惠州福和纸业有限公司 | 锅炉废气排放口2# | 864 | 0.01 | 2.49 | 150 | - | - | - | - | 停机
6 | 惠州市光大水泥企业有限公司 | A线旋窑窑尾处理后排口 | 7758065.5 | 90.992 | 210.6 | 320 | 35.212 | 100 | 1.017 | 20 | 正常
6 | 惠州市光大水泥企业有限公司 | B线旋窑窑尾处理后排口 | 204915.766 | 2.372 | 60.38 | 320 | 38.718 | 100 | 11.73 | 20 | 停机
6 | 惠州市光大水泥企业有限公司 | A线窑头烟窗 | 9414267 | 108.961 | - | - | - | - | 3.0603 | 20 | 正常
6 | 惠州市光大水泥企业有限公司 | B线窑头烟窗 | 0 | 0 | - | - | - | - | 0 | 20 | 停机
7 | 惠州广惠能源有限公司 | 焚烧炉烟气排放口3# | 2609954.75 | 30.44 | 110.48 | 200 | 17.637 | 50 | 6.38 | 10 | 正常
7 | 惠州广惠能源有限公司 | 焚烧炉烟气排放口2# | 2753681.75 | 32.196 | 106.787 | 200 | 17.489 | 50 | 5.442 | 10 | 正常
7 | 惠州广惠能源有限公司 | 焚烧炉烟气排放口1# | 2732399.75 | 31.864 | 104.645 | 200 | 18.082 | 50 | 6.354 | 10 | 正常
8 | 光大环保能源（博罗）有限公司 | 3# | 942016.56 | 10.9 | 111.671 | 200 | 31.279 | 35 | 5.78 | 10 | 正常
8 | 光大环保能源（博罗）有限公司 | 1# | 1160776.38 | 13.44 | 114.367 | 200 | 16.142 | 35 | 3.506 | 10 | 正常
8 | 光大环保能源（博罗）有限公司 | 2# | 1037739.19 | 12.01 | 110.566 | 200 | 15.884 | 35 | 1.801 | 10 | 正常
8 | 光大环保能源（博罗）有限公司 | 4# | 2843913.25 | 34.35 | 118.68 | 200 | 19.595 | 35 | 0.708 | 10 | 正常
9 | 光大环保能源（惠东）有限公司 | #3烟囱 | 1952991.625 | 22.604 | 175.278 | 200 | 19.265 | 50 | 5.014 | 10 | 正常
9 | 光大环保能源（惠东）有限公司 | #1烟囱 | 1188622.875 | 13.757 | 161.104 | 200 | 7.735 | 50 | 2.872 | 10 | 正常
9 | 光大环保能源（惠东）有限公司 | #2烟囱 | 1403039 | 16.239 | 167.13 | 200 | 11.441 | 50 | 4.004 | 10 | 正常
10 | 惠州市瑞能热力有限公司 | 锅炉烟窗 | 1917017.28 | 22.188 | 14.53 | 200 | 0.45 | 35 | 3.89 | 10 | 正常
10 | 惠州市瑞能热力有限公司 | 锅炉废气排放口2# | 29376 | 0.34 | 65.88 | 150 | - | - | - | - | 停机
11 | 惠州深能源丰达电力有限公司 | 1号机废气排放口 | 178325.625 | 2.346 | 1.036 | 50 | 6.14 | 35 | 1.342 | 5 | 停机
11 | 惠州深能源丰达电力有限公司 | 2号机废气排放口 | 5451953 | 63.101 | 6.358 | 50 | 0.199 | 35 | 0.077 | 5 | 正常
11 | 惠州深能源丰达电力有限公司 | 5号机组废气排放口 | 30406053.498 | 358.254 | 28.692 | 50 | 0.105 | 35 | 0.545 | 5 | 正常
11 | 惠州深能源丰达电力有限公司 | 6号机组废气排放口 | 7224.727 | 0.085 | 19.66 | 50 | 1.678 | 35 | 44.033 | 5 | 停机
11 | 惠州深能源丰达电力有限公司 | 1号启动锅炉废气排放口 | 18925.518 | 0.221 | 16.612 | 50 | 6.392 | 35 | 42.363 | 10 | 正常
11 | 惠州深能源丰达电力有限公司 | 2号启动锅炉废气排放口 | 26.675 | 0 | 138.692 | 50 | 9.083 | 35 | 72.628 | 10 | 停机
12 | 广东惠州天然气发电有限公司 | 2号发电机组烟囱 | 39563752.32 | 1648489.68 | 19.833 | 50 | - | - | - | - | 正常
12 | 广东惠州天然气发电有限公司 | 1号发电机组烟囱 | 19132113.6 | 221.436 | 16.725 | 50 | - | - | - | - | 正常
12 | 广东惠州天然气发电有限公司 | 3号发电机组烟囱 | 26730129.6 | 309.376 | 14.4 | 50 | - | - | - | - | 正常
12 | 广东惠州天然气发电有限公司 | 4号发电机组烟囱 | -178597.44 | -2.067 | 1.73 | 50 | - | - | - | - | 停机
12 | 广东惠州天然气发电有限公司 | 5号发电机组烟囱 | 528120 | 6.112 | 1.98 | 50 | - | - | - | - | 停机
12 | 广东惠州天然气发电有限公司 | 6号发电机组烟囱 | 44652332.16 | 516.809 | 18 | 50 | - | - | - | - | 正常
13 | 惠州云海镁业有限公司 | 工业窑炉燃烧废气排放口 | 174528 | 2.02 | 54.63 | 120 | 1.86 | 850 | 1.22 | 100 | 正常
14 | 惠州塔牌水泥有限公司 | 二线窑尾 | 16294109 | 196.789 | 35.022 | 320 | 26.949 | 100 | 5.125 | 20 | 正常
14 | 惠州塔牌水泥有限公司 | 一线窑头 | 7591.617 | 0.088 | - | - | - | - | 0 | 20 | 停机
14 | 惠州塔牌水泥有限公司 | 一线窑尾 | 218310.875 | 2.637 | 423.707 | 320 | 87.527 | 100 | 32.142 | 20 | 停机
14 | 惠州塔牌水泥有限公司 | 二线窑头 | 6139184.5 | 71.055 | - | - | - | - | 10.8087 | 20 | 正常
15 | 南亚塑胶工业(惠州)有限公司 | 1#锅炉烟气排放口（A1） | 643248 | 7.445 | 105.8 | 50 | 37.51 | 35 | 7.84 | 10 | 停机
15 | 南亚塑胶工业(惠州)有限公司 | 7#有机废气排放口（B7） | 278232.938 | 3.22 | - | - | - | - | 0.3459 | 10 | 正常
15 | 南亚塑胶工业(惠州)有限公司 | 15#有机废气排放口（B15） | 89389.453 | 1.035 | - | - | - | - | 0.7482 | 10 | 正常
15 | 南亚塑胶工业(惠州)有限公司 | 3#粉尘排放口（C3） | 55832.812 | 0.646 | - | - | - | - | 0.0008 | 10 | 正常
15 | 南亚塑胶工业(惠州)有限公司 | 2#锅炉烟气排放口（A2） | 245561.4 | 10231.725 | 21.08 | 150 | - | - | - | - | 正常
16 | 广东惠州平海发电厂有限公司 | 1号锅炉废气排放口 | 45854576.362 | 553.766 | 34.651 | 100 | 21.896 | 50 | 1.565 | 20 | 正常
16 | 广东惠州平海发电厂有限公司 | 2号锅炉废气排放口 | 45701835.653 | 540.071 | 36.695 | 100 | 22.903 | 50 | 1.529 | 20 | 正常
17 | 旭硝子显示玻璃（惠州）有限公司 | 四期炉窑废气排放口 | 341645 | 3.954 | 242.233 | 550 | 6.696 | 280 | 2.844 | 30 | 正常
17 | 旭硝子显示玻璃（惠州）有限公司 | 一期熔窑废气排放口 | 369545.844 | 4.277 | 264.636 | 550 | 5.228 | 400 | 3.016 | 30 | 正常
17 | 旭硝子显示玻璃（惠州）有限公司 | 三期熔窑废气排放口 | 785376 | 9.09 | 249.9 | 550 | 3.04 | 400 | 3.77 | 30 | 正常
17 | 旭硝子显示玻璃（惠州）有限公司 | 二期熔窑废气排放口 | - | - | 0 | 550 | 0 | 400 | 0 | 30 | 停机
18 | 中海油惠州石化有限公司 | 燃油燃气锅炉烟囱 | 607823.688 | 7.035 | 163.932 | 200 | 4.389 | 200 | 0.691 | 30 | 正常
18 | 中海油惠州石化有限公司 | 燃油燃气锅炉烟囱 2 | 1051023.625 | 12.165 | 48.095 | 200 | 4.609 | 200 | 10.255 | 30 | 正常
18 | 中海油惠州石化有限公司 | 硫磺（1）排气筒 | 291043.438 | 3.368 | 15.559 | - | 32.252 | 100 | - | - | 正常
18 | 中海油惠州石化有限公司 | 蜡油加裂排气筒 | 977717.062 | 12.345 | 52.79 | 100 | - | - | - | - | 正常
18 | 中海油惠州石化有限公司 | 煤柴油加裂排气筒 | 770999.25 | 9.824 | 24.175 | 100 | - | - | - | - | 正常
18 | 中海油惠州石化有限公司 | 制氢（1）排气筒 | 3771540 | 45.55 | 80.266 | 100 | - | - | - | - | 正常
18 | 中海油惠州石化有限公司 | 制氢（2）排气筒 | 0 | 0 | 0 | 100 | - | - | - | - | 停机
18 | 中海油惠州石化有限公司 | 重整（I）排气筒 | 4123115.5 | 47.721 | 62.402 | 100 | - | - | - | - | 正常
18 | 中海油惠州石化有限公司 | 芳烃联合（1）排气筒 | 7304643 | 84.544 | 58.838 | 100 | - | - | - | - | 正常
18 | 中海油惠州石化有限公司 | 芳烃联合（2）排气筒 | 1825035 | 21.123 | 45.777 | 100 | - | - | - | - | 正常
18 | 中海油惠州石化有限公司 | 芳烃联合2排气筒 | 1959015.375 | 22.674 | 34.521 | 100 | - | - | - | - | 正常
18 | 中海油惠州石化有限公司 | 焦化（1）排气筒 | 1373843.625 | 15.901 | 61.162 | 100 | - | - | - | - | 正常
18 | 中海油惠州石化有限公司 | 焦化（2）排气筒 | 1640438.5 | 18.987 | 57.092 | 100 | - | - | - | - | 正常
18 | 中海油惠州石化有限公司 | 催化裂化（1）排气筒 | 3326110.5 | 138587.953 | - | - | 1.093 | 50 | 4.259 | 30 | 正常
18 | 中海油惠州石化有限公司 | 煅烧焦烟囱 | - | - | - | - | - | - | 0 | 10 | 停机
18 | 中海油惠州石化有限公司 | 常减压（1）烟囱 | 3975595.5 | 46.014 | 31.908 | 100 | - | - | - | - | 正常
18 | 中海油惠州石化有限公司 | 3#燃油燃气锅炉烟道 | 1605137.25 | 18.578 | 44.346 | 100 | 6.198 | 50 | 1.045 | 20 | 正常
18 | 中海油惠州石化有限公司 | 航煤加氢129排气筒 | 385737 | 4.464 | 32.272 | 100 | - | - | - | - | 正常
18 | 中海油惠州石化有限公司 | 硫磺（II）134排气筒 | 2378266.75 | 27.526 | - | - | 45.93 | 100 | - | - | 正常
18 | 中海油惠州石化有限公司 | 催化裂化（II）123排气筒 | 13276571 | 153.664 | 31.512 | 100 | 4.183 | 50 | 6.342 | 30 | 正常
18 | 中海油惠州石化有限公司 | 渣油加氢133排气筒 | 583116.125 | 6.749 | 34.778 | 100 | - | - | - | - | 正常
18 | 中海油惠州石化有限公司 | 常减压（II）121排气筒 | 3072228.25 | 35.558 | 27.54 | 100 | 12.634 | 50 | 8.687 | 20 | 正常
18 | 中海油惠州石化有限公司 | 重装（II）127排气筒 | 2799198 | 32.398 | 54.899 | 100 | 1.462 | 50 | 6.301 | 20 | 正常
18 | 中海油惠州石化有限公司 | 煤制氢硫磺排气筒 | 987251.5 | 11.426 | - | - | 5.197 | 100 | - | - | 正常
18 | 中海油惠州石化有限公司 | 煤制氢蒸汽过热炉排气筒 | - | - | 0 | 100 | - | - | - | - | 停机
18 | 中海油惠州石化有限公司 | 燃气轮机排气筒 | 3919607.5 | 45.366 | 18.47 | 50 | 1.273 | 35 | 0.466 | 5 | 正常
18 | 中海油惠州石化有限公司 | 高压加氢裂化装置（II）加热炉排气 | 1539943 | 17.823 | 43.024 | 100 | 1.046 | 50 | 0.244 | 20 | 正常
18 | 中海油惠州石化有限公司 | 丙烯酸及酯废水焚烧炉排气筒 | 335020.844 | 3.878 | 114.833 | 300 | 0.989 | 100 | 5.823 | 30 | 正常
18 | 中海油惠州石化有限公司 | 重整（Ⅲ）排气筒 | 7776359 | 90.004 | 50.452 | 100 | 0.908 | 50 | 0.11 | 20 | 正常
18 | 中海油惠州石化有限公司 | 芳烃联合（Ⅱ）排气筒 | 9508081 | 110.047 | 48.904 | 100 | 1.152 | 50 | 0.04 | 20 | 正常
19 | 中海壳牌石油化工有限公司 | UT1装置燃油锅炉F-8105/06/07/08排气筒 | 9501408 | 109.97 | 85.96 | 200 | 70.06 | 200 | 9.18 | 30 | 正常
19 | 中海壳牌石油化工有限公司 | UT1装置固废焚烧炉F-9401排气筒 | 1442.28 | 0.02 | 0 | 300 | 0 | 100 | 0 | 30 | 停机
19 | 中海壳牌石油化工有限公司 | UT1装置污水处理场废气处理设施A-9230排气筒 | 613819.94 | 7.1 | - | - | - | - | - | - | 正常
19 | 中海壳牌石油化工有限公司 | UT1装置废液焚烧炉A-9301排气筒 | 3157018 | 36.54 | 78.59 | 300 | 0.9 | 200 | 2 | 30 | 正常
19 | 中海壳牌石油化工有限公司 | UT1装置燃气轮机GT-8161排气筒 | 11097971 | 128.44 | 65.04 | 120 | 2.01 | 100 | 2.21 | 10 | 正常
19 | 中海壳牌石油化工有限公司 | SMPO1装置热油炉F-5301A/B/C排气筒 | 7240747 | 83.8 | 64.1 | 100 | 0.19 | 50 | 2.57 | 20 | 正常
19 | 中海壳牌石油化工有限公司 | POD2装置废液焚烧炉A-2962排气筒 | 242159.58 | 2.8 | 146.06 | 300 | 0.01 | 100 | 1.27 | 30 | 正常
19 | 中海壳牌石油化工有限公司 | LOP1装置裂解炉F-1100排气筒 | 1398057.75 | 16.18 | 64.24 | 100 | - | - | - | - | 正常
20 | 光大环保能源（龙门）有限公司 | 一号废气排放口 | 1332883.5 | 15.43 | 159.246 | 200 | 40.045 | 50 | 4.593 | 10 | 正常
20 | 光大环保能源（龙门）有限公司 | 二号废气排放口 | 1305353.63 | 15.11 | 177.496 | 200 | 42.771 | 50 | 3.866 | 10 | 正常
21 | 惠州绿色动力再生能源有限公司 | 焚烧废气排放口3# | 3600063 | 41.67 | 77.6 | 80 | 26.545 | 30 | 0.9 | 8 | 正常
21 | 惠州绿色动力再生能源有限公司 | 焚烧废气排放口4# | 3103665.5 | 35.92 | 77.533 | 80 | 27.264 | 30 | 1.003 | 8 | 正常
21 | 惠州绿色动力再生能源有限公司 | 焚烧废气排放口1# | 2596481.75 | 30.05 | 76.714 | 80 | 27.229 | 30 | 2.25 | 8 | 正常
21 | 惠州绿色动力再生能源有限公司 | 焚烧废气排放口2# | 2495852.25 | 28.89 | 19.102 | 80 | 17.165 | 30 | 30.793 | 8 | 停机
22 | 三菱化学化工原料（惠州）有限公司 | 废气排放口 | 3773594 | 43.676 | 17.606 | 100 | 1.77 | 50 | 5.06 | 20 | 正常
23 | 惠州李长荣橡胶有限公司 | RTO | 2628683 | 31.074 | 6.247 | 100 | 2.2114 | 50 | 8.4313 | 20 | 正常
24 | 惠州绿色动力环保有限公司 | 焚烧废气排放口#1 | 1763272.75 | 20.408 | 76.206 | 250 | 25.255 | 80 | 1.314 | 10 | 正常
24 | 惠州绿色动力环保有限公司 | 焚烧废气排放口#2 | 2625069.75 | 30.383 | 40.154 | 250 | 6.87 | 80 | 29.083 | 10 | 停机
24 | 惠州绿色动力环保有限公司 | 焚烧废气排放口#3 | 2429776 | 28.122 | 17.282 | 250 | 26.759 | 80 | 30.002 | 10 | 停机
25 | 国能（惠州）热电有限责任公司 | 综合监控点 | 45552356 | 527.594 | 33.256 | 100 | 22.518 | 50 | 0.718 | 20 | 正常
26 | 华润水泥（惠州）有限公司 | 总排放口 | 8367735.5 | - | 240.71 | 320 | 5.34 | 100 | 4.33 | 20 | 正常
26 | 华润水泥（惠州）有限公司 | 窑头 | 3346642.5 | 38.734 | - | - | - | - | 4.335 | 20 | 正常