## Sheet1
监测日期：2024-07-31
序号 | 企业名称 | 监控点名称 | 烟气量(M3) | 烟气流量（M3/s） | 氮氧化物(mg/M3) |  | 二氧化硫(mg/M3) |  | 烟尘(mg/M3) |  | 生产状态
[5 empty] | 浓度 | 限值 | 浓度 | 限值 | 浓度 | 限值
1 | 惠州市光大水泥企业有限公司光华水泥厂 | A线窑尾 | 11730348 | 143.606 | 110.094 | 320 | 20.829 | 100 | 0.445 | 20 | 正常
1 | 惠州市光大水泥企业有限公司光华水泥厂 | B线窑尾 | 13593188 | 167.799 | 109.431 | 320 | 38.024 | 100 | 7.029 | 20 | 正常
1 | 惠州市光大水泥企业有限公司光华水泥厂 | A线窑头烟囱 | 7006896 | 81.098 | - | - | - | - | 6.038 | 20 | 正常
1 | 惠州市光大水泥企业有限公司光华水泥厂 | B线窑头烟囱 | 8784014 | 101.667 | - | - | - | - | 6.615 | 20 | 正常
2 | 广东展宏钢铁有限公司 | 电炉废气排放口 | - | - | - | - | - | - | 0 | 15 | 正常
2 | 广东展宏钢铁有限公司 | 电炉废气排放口#2 | 1619234.125 | 67468.086 | - | - | - | - | 0.322 | 15 | 正常
3 | 惠州固力水泥集团有限公司博罗分公司 | 排放口（窑头） | 505411.625 | 5.85 | - | - | - | - | 0 | 20 | 停机
3 | 惠州固力水泥集团有限公司博罗分公司 | 总排放口（窑尾） | 9496.831 | 0.11 | 53.714 | 320 | 112.868 | 100 | 106.55 | 20 | 停机
4 | 惠州东江威立雅环境服务有限公司 | 焚烧炉废气排放口 | 676652.562 | 7.832 | 72.064 | 300 | 2.965 | 100 | 1.91 | 30 | 正常
5 | 惠州福和纸业有限公司 | 锅炉废气排放口1# | 1480032 | 17.13 | 4.57 | 200 | 3.15 | 200 | 5.42 | 30 | 正常
5 | 惠州福和纸业有限公司 | 锅炉废气排放口2# | 864 | 0.01 | 2.48 | 150 | - | - | - | - | 停机
6 | 惠州市光大水泥企业有限公司 | A线旋窑窑尾处理后排口 | 7455567.5 | 90.012 | 200.705 | 320 | 39.507 | 100 | 0.943 | 20 | 正常
6 | 惠州市光大水泥企业有限公司 | B线旋窑窑尾处理后排口 | 211941.688 | 2.453 | 130.028 | 320 | 50.878 | 100 | 29.579 | 20 | 停机
6 | 惠州市光大水泥企业有限公司 | A线窑头烟窗 | 9374496 | 108.501 | - | - | - | - | 2.992 | 20 | 正常
6 | 惠州市光大水泥企业有限公司 | B线窑头烟窗 | 0 | 0 | - | - | - | - | 0 | 20 | 停机
7 | 惠州广惠能源有限公司 | 焚烧炉烟气排放口3# | 2581458.25 | 30.126 | 110.747 | 200 | 18.944 | 50 | 6.39 | 10 | 正常
7 | 惠州广惠能源有限公司 | 焚烧炉烟气排放口2# | 2738669.25 | 32.025 | 109.628 | 200 | 16.968 | 50 | 5.429 | 10 | 正常
7 | 惠州广惠能源有限公司 | 焚烧炉烟气排放口1# | 2772977 | 32.351 | 111.36 | 200 | 17.143 | 50 | 6.548 | 10 | 正常
8 | 光大环保能源（博罗）有限公司 | 3# | 914795.06 | 11.05 | 108.171 | 200 | 20.133 | 35 | 4.705 | 10 | 正常
8 | 光大环保能源（博罗）有限公司 | 1# | 952729.44 | 13.93 | 107.706 | 200 | 10.738 | 35 | 3.713 | 10 | 正常
8 | 光大环保能源（博罗）有限公司 | 2# | 1072685.25 | 12.42 | 110.688 | 200 | 8.061 | 35 | 1.715 | 10 | 正常
8 | 光大环保能源（博罗）有限公司 | 4# | 3004958.5 | 34.78 | 111.145 | 200 | 6.931 | 35 | 0.714 | 10 | 正常
9 | 光大环保能源（惠东）有限公司 | #3烟囱 | 1969354.5 | 22.794 | 176.581 | 200 | 13.262 | 50 | 5.077 | 10 | 正常
9 | 光大环保能源（惠东）有限公司 | #1烟囱 | 1222669 | 14.151 | 148.748 | 200 | 6.579 | 50 | 2.955 | 10 | 正常
9 | 光大环保能源（惠东）有限公司 | #2烟囱 | 1441380.625 | 16.683 | 166.397 | 200 | 8.071 | 50 | 4.335 | 10 | 正常
10 | 惠州市瑞能热力有限公司 | 锅炉烟窗 | 1816905.6 | 21.029 | 14.96 | 200 | 0.48 | 35 | 4.19 | 10 | 正常
10 | 惠州市瑞能热力有限公司 | 锅炉废气排放口2# | 23328 | 0.27 | 47.56 | 150 | - | - | - | - | 停机
11 | 惠州深能源丰达电力有限公司 | 1号机废气排放口 | 1518355.25 | 17.591 | 0.464 | 50 | 14.53 | 35 | 2.183 | 5 | 停机
11 | 惠州深能源丰达电力有限公司 | 2号机废气排放口 | 0 | 0 | 0 | 50 | 0 | 35 | 0 | 5 | 停机
11 | 惠州深能源丰达电力有限公司 | 5号机组废气排放口 | 36070705.479 | 426.027 | 28.007 | 50 | 0.007 | 35 | 0.43 | 5 | 正常
11 | 惠州深能源丰达电力有限公司 | 6号机组废气排放口 | 11.006 | 0 | 6.788 | 50 | 3.021 | 35 | 43.602 | 5 | 停机
11 | 惠州深能源丰达电力有限公司 | 1号启动锅炉废气排放口 | 7240.183 | 0.086 | 0 | 50 | 24.959 | 35 | 66.426 | 10 | 停机
11 | 惠州深能源丰达电力有限公司 | 2号启动锅炉废气排放口 | 0 | 0 | 221.628 | 50 | 17.455 | 35 | 66.203 | 10 | 停机
12 | 广东惠州天然气发电有限公司 | 2号发电机组烟囱 | 27012666.24 | 1125527.76 | 16.29 | 50 | - | - | - | - | 正常
12 | 广东惠州天然气发电有限公司 | 1号发电机组烟囱 | 466145.28 | 5.395 | 0.683 | 50 | - | - | - | - | 正常
12 | 广东惠州天然气发电有限公司 | 3号发电机组烟囱 | 5489527.68 | 63.536 | 3.29 | 50 | - | - | - | - | 正常
12 | 广东惠州天然气发电有限公司 | 4号发电机组烟囱 | -240459.84 | -2.783 | 2.26 | 50 | - | - | - | - | 停机
12 | 广东惠州天然气发电有限公司 | 5号发电机组烟囱 | -525977.28 | -6.088 | 2.5 | 50 | - | - | - | - | 停机
12 | 广东惠州天然气发电有限公司 | 6号发电机组烟囱 | 45042246.72 | 521.322 | 18.02 | 50 | - | - | - | - | 正常
13 | 惠州云海镁业有限公司 | 工业窑炉燃烧废气排放口 | 171936 | 1.99 | 0 | 120 | 0 | 850 | 0 | 100 | 正常
14 | 惠州塔牌水泥有限公司 | 二线窑尾 | 16999712 | 196.756 | 36.682 | 320 | 36 | 100 | 3.024 | 20 | 正常
14 | 惠州塔牌水泥有限公司 | 一线窑头 | 0 | 0 | - | - | - | - | 0 | 20 | 停机
14 | 惠州塔牌水泥有限公司 | 一线窑尾 | 0 | 0 | 410.762 | 320 | 484.988 | 100 | 13.133 | 20 | 停机
14 | 惠州塔牌水泥有限公司 | 二线窑头 | 6126584 | 70.91 | - | - | - | - | 11.121 | 20 | 正常
15 | 南亚塑胶工业(惠州)有限公司 | 1#锅炉烟气排放口（A1） | 815097.6 | 9.434 | 28.59 | 50 | 2.81 | 35 | 0.35 | 10 | 停机
15 | 南亚塑胶工业(惠州)有限公司 | 7#有机废气排放口（B7） | 486011.906 | 5.625 | - | - | - | - | 0.446 | 10 | 正常
15 | 南亚塑胶工业(惠州)有限公司 | 15#有机废气排放口（B15） | 276488.406 | 3.2 | - | - | - | - | 0.695 | 10 | 正常
15 | 南亚塑胶工业(惠州)有限公司 | 3#粉尘排放口（C3） | 50459.223 | 0.584 | - | - | - | - | 0.0041 | 10 | 正常
15 | 南亚塑胶工业(惠州)有限公司 | 2#锅炉烟气排放口（A2） | 143740.848 | 5989.202 | 14.73 | 150 | - | - | - | - | 正常
16 | 广东惠州平海发电厂有限公司 | 1号锅炉废气排放口 | 53861006.003 | 637.124 | 36.295 | 100 | 23.145 | 50 | 1.989 | 20 | 正常
16 | 广东惠州平海发电厂有限公司 | 2号锅炉废气排放口 | 49382513.385 | 595.707 | 36.052 | 100 | 24.313 | 50 | 1.625 | 20 | 正常
17 | 旭硝子显示玻璃（惠州）有限公司 | 四期炉窑废气排放口 | 363747 | 4.21 | 239.732 | 550 | 5.498 | 280 | 2.714 | 30 | 正常
17 | 旭硝子显示玻璃（惠州）有限公司 | 一期熔窑废气排放口 | 370158.156 | 4.284 | 254.783 | 550 | 5.268 | 400 | 2.831 | 30 | 正常
17 | 旭硝子显示玻璃（惠州）有限公司 | 三期熔窑废气排放口 | 786240 | 9.1 | 252.98 | 550 | 3.17 | 400 | 3.95 | 30 | 正常
17 | 旭硝子显示玻璃（惠州）有限公司 | 二期熔窑废气排放口 | - | - | 0 | 550 | 0 | 400 | 0 | 30 | 停机
18 | 中海油惠州石化有限公司 | 燃油燃气锅炉烟囱 | 625111.75 | 7.235 | 137.885 | 200 | 8.141 | 200 | 1.121 | 30 | 正常
18 | 中海油惠州石化有限公司 | 燃油燃气锅炉烟囱 2 | 1134972.375 | 13.136 | 63.591 | 200 | 4.817 | 200 | 10.126 | 30 | 正常
18 | 中海油惠州石化有限公司 | 硫磺（1）排气筒 | 294447.625 | 3.408 | 15.575 | - | 31.331 | 100 | - | - | 正常
18 | 中海油惠州石化有限公司 | 蜡油加裂排气筒 | 1060504.75 | 12.274 | 50.619 | 100 | - | - | - | - | 正常
18 | 中海油惠州石化有限公司 | 煤柴油加裂排气筒 | 849711.875 | 9.835 | 22.906 | 100 | - | - | - | - | 正常
18 | 中海油惠州石化有限公司 | 制氢（1）排气筒 | 3931138.25 | 45.499 | 79.979 | 100 | - | - | - | - | 正常
18 | 中海油惠州石化有限公司 | 制氢（2）排气筒 | 0 | 0 | 0 | 100 | - | - | - | - | 停机
18 | 中海油惠州石化有限公司 | 重整（I）排气筒 | 4132313.75 | 47.828 | 59.427 | 100 | - | - | - | - | 正常
18 | 中海油惠州石化有限公司 | 芳烃联合（1）排气筒 | 6912568 | 83.485 | 54.183 | 100 | - | - | - | - | 正常
18 | 中海油惠州石化有限公司 | 芳烃联合（2）排气筒 | 1579597.375 | 20.926 | 42.32 | 100 | - | - | - | - | 正常
18 | 中海油惠州石化有限公司 | 芳烃联合2排气筒 | 1711619.875 | 22.659 | 32.63 | 100 | - | - | - | - | 正常
18 | 中海油惠州石化有限公司 | 焦化（1）排气筒 | 1368734.875 | 15.842 | 59.67 | 100 | - | - | - | - | 正常
18 | 中海油惠州石化有限公司 | 焦化（2）排气筒 | 1643705.375 | 19.024 | 56.001 | 100 | - | - | - | - | 正常
18 | 中海油惠州石化有限公司 | 催化裂化（1）排气筒 | 3280581.25 | 136690.859 | - | - | 1.093 | 50 | 4.706 | 30 | 正常
18 | 中海油惠州石化有限公司 | 煅烧焦烟囱 | - | - | - | - | - | - | 0 | 10 | 停机
18 | 中海油惠州石化有限公司 | 常减压（1）烟囱 | 4046730.75 | 46.837 | 30.724 | 100 | - | - | - | - | 正常
18 | 中海油惠州石化有限公司 | 3#燃油燃气锅炉烟道 | 1755971.5 | 20.324 | 50.067 | 100 | 9.855 | 50 | 1.934 | 20 | 正常
18 | 中海油惠州石化有限公司 | 航煤加氢129排气筒 | 383848.219 | 4.443 | 28.054 | 100 | - | - | - | - | 正常
18 | 中海油惠州石化有限公司 | 硫磺（II）134排气筒 | 2378673.25 | 27.531 | - | - | 39.836 | 100 | - | - | 正常
18 | 中海油惠州石化有限公司 | 催化裂化（II）123排气筒 | 13409580 | 155.203 | 34.767 | 100 | 2.278 | 50 | 5.137 | 30 | 正常
18 | 中海油惠州石化有限公司 | 渣油加氢133排气筒 | 598813.688 | 6.931 | 34.755 | 100 | - | - | - | - | 正常
18 | 中海油惠州石化有限公司 | 常减压（II）121排气筒 | 2992402.75 | 34.634 | 30.156 | 100 | 11.203 | 50 | 9.751 | 20 | 正常
18 | 中海油惠州石化有限公司 | 重装（II）127排气筒 | 2696123.5 | 31.205 | 52.849 | 100 | 1.304 | 50 | 6.485 | 20 | 正常
18 | 中海油惠州石化有限公司 | 煤制氢硫磺排气筒 | 983860.5 | 11.387 | - | - | 1.248 | 100 | - | - | 正常
18 | 中海油惠州石化有限公司 | 煤制氢蒸汽过热炉排气筒 | - | - | 0 | 100 | - | - | - | - | 停机
18 | 中海油惠州石化有限公司 | 燃气轮机排气筒 | 3929718 | 45.483 | 18.222 | 50 | 1.271 | 35 | 0.469 | 5 | 正常
18 | 中海油惠州石化有限公司 | 高压加氢裂化装置（II）加热炉排气 | 1503899.5 | 17.406 | 41.604 | 100 | 1.099 | 50 | 0.254 | 20 | 正常
18 | 中海油惠州石化有限公司 | 丙烯酸及酯废水焚烧炉排气筒 | 163121.156 | 2.268 | 128.327 | 300 | 0.99 | 100 | 5.589 | 30 | 正常
18 | 中海油惠州石化有限公司 | 重整（Ⅲ）排气筒 | 7799332.5 | 90.27 | 50.554 | 100 | 0.972 | 50 | 0.109 | 20 | 正常
18 | 中海油惠州石化有限公司 | 芳烃联合（Ⅱ）排气筒 | 9660682 | 111.814 | 48.622 | 100 | 1.183 | 50 | 0.042 | 20 | 正常
19 | 中海壳牌石油化工有限公司 | UT1装置燃油锅炉F-8105/06/07/08排气筒 | 10735200 | 124.25 | 97.83 | 200 | 61.68 | 200 | 6.86 | 30 | 正常
19 | 中海壳牌石油化工有限公司 | UT1装置固废焚烧炉F-9401排气筒 | 1424.47 | 0.02 | 0 | 300 | 0 | 100 | 0 | 30 | 停机
19 | 中海壳牌石油化工有限公司 | UT1装置污水处理场废气处理设施A-9230排气筒 | 608818.56 | 7.05 | - | - | - | - | - | - | 正常
19 | 中海壳牌石油化工有限公司 | UT1装置废液焚烧炉A-9301排气筒 | 3077057.5 | 35.61 | 78.01 | 300 | 1.01 | 200 | 1.99 | 30 | 正常
19 | 中海壳牌石油化工有限公司 | UT1装置燃气轮机GT-8161排气筒 | 11101329 | 128.48 | 66.39 | 120 | 1.86 | 100 | 1.55 | 10 | 正常
19 | 中海壳牌石油化工有限公司 | SMPO1装置热油炉F-5301A/B/C排气筒 | 7261878 | 84.05 | 63.21 | 100 | 0 | 50 | 2.42 | 20 | 正常
19 | 中海壳牌石油化工有限公司 | POD2装置废液焚烧炉A-2962排气筒 | 248304.62 | 2.87 | 140 | 300 | 0 | 100 | 0 | 30 | 正常
19 | 中海壳牌石油化工有限公司 | LOP1装置裂解炉F-1100排气筒 | 1368045.5 | 15.83 | 64.21 | 100 | - | - | - | - | 正常
20 | 光大环保能源（龙门）有限公司 | 一号废气排放口 | 1366712.88 | 15.82 | 148.57 | 200 | 43.172 | 50 | 4.772 | 10 | 正常
20 | 光大环保能源（龙门）有限公司 | 二号废气排放口 | 1320065 | 15.28 | 162.458 | 200 | 46.442 | 50 | 3.32 | 10 | 正常
21 | 惠州绿色动力再生能源有限公司 | 焚烧废气排放口3# | 3723820 | 43.1 | 77.159 | 80 | 27.673 | 30 | 0.826 | 8 | 正常
21 | 惠州绿色动力再生能源有限公司 | 焚烧废气排放口4# | 3208025 | 37.13 | 76.918 | 80 | 27.57 | 30 | 0.887 | 8 | 正常
21 | 惠州绿色动力再生能源有限公司 | 焚烧废气排放口1# | 2744651.5 | 31.77 | 76.563 | 80 | 27.238 | 30 | 2.515 | 8 | 正常
21 | 惠州绿色动力再生能源有限公司 | 焚烧废气排放口2# | 1423984.25 | 16.48 | 23.424 | 80 | 14.055 | 30 | 25.964 | 8 | 停机
22 | 三菱化学化工原料（惠州）有限公司 | 废气排放口 | 3793262 | 43.904 | 20.143 | 100 | 0.903 | 50 | 4.713 | 20 | 正常
23 | 惠州李长荣橡胶有限公司 | RTO | 2604505.5 | 30.699 | 6.422 | 100 | 2.313 | 50 | 8.837 | 20 | 正常
24 | 惠州绿色动力环保有限公司 | 焚烧废气排放口#1 | 1764771.25 | 20.426 | 74.366 | 250 | 25.223 | 80 | 1.296 | 10 | 正常
24 | 惠州绿色动力环保有限公司 | 焚烧废气排放口#2 | 2667616 | 30.875 | 43.344 | 250 | 8.186 | 80 | 26.889 | 10 | 停机
24 | 惠州绿色动力环保有限公司 | 焚烧废气排放口#3 | 2434301.75 | 28.175 | 16.474 | 250 | 9.163 | 80 | 18.289 | 10 | 停机
25 | 国能（惠州）热电有限责任公司 | 综合监控点 | 45239244 | 523.602 | 33.982 | 100 | 22.272 | 50 | 0.728 | 20 | 正常
26 | 华润水泥（惠州）有限公司 | 总排放口 | 8392962 | 97.141 | 246.07 | 320 | 5.18 | 100 | 4.53 | 20 | 正常
26 | 华润水泥（惠州）有限公司 | 窑头 | 3162727.75 | 36.606 | - | - | - | - | 4.337 | 20 | 正常