## Sheet1
监测日期：2024-08-01
序号 | 企业名称 | 监控点名称 | 烟气量(M3) | 烟气流量（M3/s） | 氮氧化物(mg/M3) |  | 二氧化硫(mg/M3) |  | 烟尘(mg/M3) |  | 生产状态
[5 empty] | 浓度 | 限值 | 浓度 | 限值 | 浓度 | 限值
1 | 惠州市光大水泥企业有限公司光华水泥厂 | A线窑尾 | 12819576 | 150.475 | 111.498 | 320 | 22.52 | 100 | 0.337 | 20 | 正常
1 | 惠州市光大水泥企业有限公司光华水泥厂 | B线窑尾 | 13969808 | 163.939 | 106.518 | 320 | 38.415 | 100 | 4.437 | 20 | 正常
1 | 惠州市光大水泥企业有限公司光华水泥厂 | A线窑头烟囱 | 7227556.5 | 83.652 | - | - | - | - | 6.264 | 20 | 正常
1 | 惠州市光大水泥企业有限公司光华水泥厂 | B线窑头烟囱 | 8974509 | 103.872 | - | - | - | - | 6.96 | 20 | 正常
2 | 广东展宏钢铁有限公司 | 电炉废气排放口 | - | - | - | - | - | - | 0 | 15 | 正常
2 | 广东展宏钢铁有限公司 | 电炉废气排放口#2 | 2000877.25 | 83369.883 | - | - | - | - | 0.321 | 15 | 正常
3 | 惠州固力水泥集团有限公司博罗分公司 | 排放口（窑头） | 302102.812 | 3.497 | - | - | - | - | 0 | 20 | 停机
3 | 惠州固力水泥集团有限公司博罗分公司 | 总排放口（窑尾） | 11583.982 | 0.134 | 69.634 | 320 | 125.438 | 100 | 86.671 | 20 | 停机
4 | 惠州东江威立雅环境服务有限公司 | 焚烧炉废气排放口 | 676198.75 | 7.826 | 83.93 | 300 | 3.455 | 100 | 1.868 | 30 | 正常
5 | 惠州福和纸业有限公司 | 锅炉废气排放口1# | 1198368 | 13.87 | 4.72 | 200 | 3.14 | 200 | 6.16 | 30 | 正常
5 | 惠州福和纸业有限公司 | 锅炉废气排放口2# | 864 | 0.01 | 2.48 | 150 | - | - | - | - | 停机
6 | 惠州市光大水泥企业有限公司 | A线旋窑窑尾处理后排口 | 7406314 | 89.11 | 240.814 | 320 | 36.289 | 100 | 0.925 | 20 | 正常
6 | 惠州市光大水泥企业有限公司 | B线旋窑窑尾处理后排口 | 225246.141 | 2.607 | 103.017 | 320 | 41.757 | 100 | 19.98 | 20 | 停机
6 | 惠州市光大水泥企业有限公司 | A线窑头烟窗 | 9707777 | 112.358 | - | - | - | - | 2.851 | 20 | 正常
6 | 惠州市光大水泥企业有限公司 | B线窑头烟窗 | 173619.219 | 2.01 | - | - | - | - | 0 | 20 | 停机
7 | 惠州广惠能源有限公司 | 焚烧炉烟气排放口3# | 2675722 | 31.222 | 104.231 | 200 | 15.601 | 50 | 6.539 | 10 | 正常
7 | 惠州广惠能源有限公司 | 焚烧炉烟气排放口2# | 2798464.25 | 32.689 | 102.787 | 200 | 16.706 | 50 | 5.497 | 10 | 正常
7 | 惠州广惠能源有限公司 | 焚烧炉烟气排放口1# | 2782234.5 | 32.448 | 106.31 | 200 | 18.042 | 50 | 6.587 | 10 | 正常
8 | 光大环保能源（博罗）有限公司 | 3# | 988999.69 | 11.45 | 105.446 | 200 | 13.66 | 35 | 3.388 | 10 | 正常
8 | 光大环保能源（博罗）有限公司 | 1# | 1144579.5 | 13.82 | 105.403 | 200 | 7.947 | 35 | 3.838 | 10 | 正常
8 | 光大环保能源（博罗）有限公司 | 2# | 1090005.5 | 12.62 | 102.963 | 200 | 4.182 | 35 | 1.715 | 10 | 正常
8 | 光大环保能源（博罗）有限公司 | 4# | 2904749.75 | 33.62 | 107.632 | 200 | 9.314 | 35 | 0.69 | 10 | 正常
9 | 光大环保能源（惠东）有限公司 | #3烟囱 | 1982998.875 | 22.951 | 169.629 | 200 | 14.591 | 50 | 5.051 | 10 | 正常
9 | 光大环保能源（惠东）有限公司 | #1烟囱 | 1222633.75 | 14.151 | 147.322 | 200 | 5.421 | 50 | 2.928 | 10 | 正常
9 | 光大环保能源（惠东）有限公司 | #2烟囱 | 1421275.875 | 16.45 | 151.957 | 200 | 7.774 | 50 | 3.406 | 10 | 正常
10 | 惠州市瑞能热力有限公司 | 锅炉烟窗 | 1370761.92 | 15.865 | 14.95 | 200 | 0.14 | 35 | 3.81 | 10 | 正常
10 | 惠州市瑞能热力有限公司 | 锅炉废气排放口2# | 22464 | 0.26 | 26.15 | 150 | - | - | - | - | 停机
11 | 惠州深能源丰达电力有限公司 | 1号机废气排放口 | 3341266.5 | 38.672 | 0.522 | 50 | 12.93 | 35 | 2.747 | 5 | 正常
11 | 惠州深能源丰达电力有限公司 | 2号机废气排放口 | 0 | 0 | 0 | 50 | 0 | 35 | 0 | 5 | 停机
11 | 惠州深能源丰达电力有限公司 | 5号机组废气排放口 | 36339627.172 | 430.483 | 26.879 | 50 | 0.046 | 35 | 0.429 | 5 | 正常
11 | 惠州深能源丰达电力有限公司 | 6号机组废气排放口 | 16.641 | 0 | 25.973 | 50 | 2.452 | 35 | 43.918 | 5 | 停机
11 | 惠州深能源丰达电力有限公司 | 1号启动锅炉废气排放口 | 7649.01 | 0.09 | 0 | 50 | 19.64 | 35 | 64.039 | 10 | 停机
11 | 惠州深能源丰达电力有限公司 | 2号启动锅炉废气排放口 | 446.188 | 0.005 | 188.739 | 50 | 10.859 | 35 | 64.105 | 10 | 停机
12 | 广东惠州天然气发电有限公司 | 2号发电机组烟囱 | 3664215.36 | 152675.64 | 4.852 | 50 | - | - | - | - | 正常
12 | 广东惠州天然气发电有限公司 | 1号发电机组烟囱 | 14305187.52 | 165.569 | 10.465 | 50 | - | - | - | - | 正常
12 | 广东惠州天然气发电有限公司 | 3号发电机组烟囱 | 0 | 0 | 1.11 | 50 | - | - | - | - | 停机
12 | 广东惠州天然气发电有限公司 | 4号发电机组烟囱 | -94824 | -1.098 | 1.27 | 50 | - | - | - | - | 停机
12 | 广东惠州天然气发电有限公司 | 5号发电机组烟囱 | 477593.28 | 5.528 | 1.98 | 50 | - | - | - | - | 停机
12 | 广东惠州天然气发电有限公司 | 6号发电机组烟囱 | 45411079.68 | 525.591 | 18.23 | 50 | - | - | - | - | 正常
13 | 惠州云海镁业有限公司 | 工业窑炉燃烧废气排放口 | 157248 | 1.82 | 51.87 | 120 | 1.21 | 850 | 1.27 | 100 | 正常
14 | 惠州塔牌水泥有限公司 | 二线窑尾 | 17024978 | 197.048 | 36.045 | 320 | 26.276 | 100 | 2.597 | 20 | 正常
14 | 惠州塔牌水泥有限公司 | 一线窑头 | 309592.312 | 3.583 | - | - | - | - | 0 | 20 | 停机
14 | 惠州塔牌水泥有限公司 | 一线窑尾 | 0 | 0 | 441.865 | 320 | 467.438 | 100 | 462.347 | 20 | 停机
14 | 惠州塔牌水泥有限公司 | 二线窑头 | 5978730.5 | 69.198 | - | - | - | - | 10.223 | 20 | 正常
15 | 南亚塑胶工业(惠州)有限公司 | 1#锅炉烟气排放口（A1） | 892944 | 10.335 | 25.52 | 50 | 1.56 | 35 | 0.2 | 10 | 正常
15 | 南亚塑胶工业(惠州)有限公司 | 7#有机废气排放口（B7） | 409761.5 | 4.743 | - | - | - | - | 0.043 | 10 | 正常
15 | 南亚塑胶工业(惠州)有限公司 | 15#有机废气排放口（B15） | 264360.25 | 3.06 | - | - | - | - | 1.939 | 10 | 正常
15 | 南亚塑胶工业(惠州)有限公司 | 3#粉尘排放口（C3） | 29895.711 | 0.346 | - | - | - | - | 0.0006 | 10 | 正常
15 | 南亚塑胶工业(惠州)有限公司 | 2#锅炉烟气排放口（A2） | 122733.6 | 5113.9 | 5.89 | 150 | - | - | - | - | 停机
16 | 广东惠州平海发电厂有限公司 | 1号锅炉废气排放口 | 55078554.479 | 650.645 | 36.454 | 100 | 23.497 | 50 | 1.842 | 20 | 正常
16 | 广东惠州平海发电厂有限公司 | 2号锅炉废气排放口 | 52165091.283 | 616.305 | 36.451 | 100 | 22.762 | 50 | 2.322 | 20 | 正常
17 | 旭硝子显示玻璃（惠州）有限公司 | 四期炉窑废气排放口 | 360137 | 4.168 | 256.15 | 550 | 5.669 | 280 | 2.651 | 30 | 正常
17 | 旭硝子显示玻璃（惠州）有限公司 | 一期熔窑废气排放口 | 367923.344 | 4.258 | 254.407 | 550 | 5.371 | 400 | 2.651 | 30 | 正常
17 | 旭硝子显示玻璃（惠州）有限公司 | 三期熔窑废气排放口 | 778464 | 9.01 | 254.72 | 550 | 3.22 | 400 | 5.75 | 30 | 正常
17 | 旭硝子显示玻璃（惠州）有限公司 | 二期熔窑废气排放口 | - | - | 0 | 550 | 0 | 400 | 0 | 30 | 停机
18 | 中海油惠州石化有限公司 | 燃油燃气锅炉烟囱 | 653847.688 | 7.568 | 155.445 | 200 | 4.39 | 200 | 0.67 | 30 | 正常
18 | 中海油惠州石化有限公司 | 燃油燃气锅炉烟囱 2 | 1292215.875 | 14.956 | 71.129 | 200 | 5.003 | 200 | 10.315 | 30 | 正常
18 | 中海油惠州石化有限公司 | 硫磺（1）排气筒 | 292445.219 | 3.387 | 17.314 | - | 34.502 | 100 | - | - | 正常
18 | 中海油惠州石化有限公司 | 蜡油加裂排气筒 | 1050727.625 | 12.161 | 48.548 | 100 | - | - | - | - | 正常
18 | 中海油惠州石化有限公司 | 煤柴油加裂排气筒 | 836637.25 | 9.683 | 24.737 | 100 | - | - | - | - | 正常
18 | 中海油惠州石化有限公司 | 制氢（1）排气筒 | 3884509.75 | 44.96 | 80.262 | 100 | - | - | - | - | 正常
18 | 中海油惠州石化有限公司 | 制氢（2）排气筒 | 807108.625 | 9.342 | 14.309 | 100 | - | - | - | - | 正常
18 | 中海油惠州石化有限公司 | 重整（I）排气筒 | 4107709.5 | 47.543 | 59.38 | 100 | - | - | - | - | 正常
18 | 中海油惠州石化有限公司 | 芳烃联合（1）排气筒 | 7219730 | 83.562 | 53.684 | 100 | - | - | - | - | 正常
18 | 中海油惠州石化有限公司 | 芳烃联合（2）排气筒 | 1763431.875 | 20.41 | 41.347 | 100 | - | - | - | - | 正常
18 | 中海油惠州石化有限公司 | 芳烃联合2排气筒 | 1993825.875 | 23.077 | 34.266 | 100 | - | - | - | - | 正常
18 | 中海油惠州石化有限公司 | 焦化（1）排气筒 | 1185214.375 | 15.677 | 59.54 | 100 | - | - | - | - | 正常
18 | 中海油惠州石化有限公司 | 焦化（2）排气筒 | 1465784 | 19.389 | 54.442 | 100 | - | - | - | - | 正常
18 | 中海油惠州石化有限公司 | 催化裂化（1）排气筒 | 3256422.25 | 135684.266 | - | - | 1.044 | 50 | 5.18 | 30 | 正常
18 | 中海油惠州石化有限公司 | 煅烧焦烟囱 | - | - | - | - | - | - | 0 | 10 | 停机
18 | 中海油惠州石化有限公司 | 常减压（1）烟囱 | 3965910 | 45.902 | 30.218 | 100 | - | - | - | - | 正常
18 | 中海油惠州石化有限公司 | 3#燃油燃气锅炉烟道 | 1841323.125 | 21.312 | 46.1 | 100 | 8.097 | 50 | 1.196 | 20 | 正常
18 | 中海油惠州石化有限公司 | 航煤加氢129排气筒 | 386851.125 | 4.477 | 25.995 | 100 | - | - | - | - | 正常
18 | 中海油惠州石化有限公司 | 硫磺（II）134排气筒 | 2266507 | 27.373 | - | - | 36.001 | 100 | - | - | 正常
18 | 中海油惠州石化有限公司 | 催化裂化（II）123排气筒 | 13039338 | 150.918 | 30.363 | 100 | 2.245 | 50 | 5.78 | 30 | 正常
18 | 中海油惠州石化有限公司 | 渣油加氢133排气筒 | 597179.125 | 6.912 | 43.577 | 100 | - | - | - | - | 正常
18 | 中海油惠州石化有限公司 | 常减压（II）121排气筒 | 2889763.25 | 33.446 | 33.221 | 100 | 10.795 | 50 | 9.08 | 20 | 正常
18 | 中海油惠州石化有限公司 | 重装（II）127排气筒 | 2706120 | 31.321 | 50.661 | 100 | 1.202 | 50 | 7.165 | 20 | 正常
18 | 中海油惠州石化有限公司 | 煤制氢硫磺排气筒 | 982309.875 | 11.369 | - | - | 1.849 | 100 | - | - | 正常
18 | 中海油惠州石化有限公司 | 煤制氢蒸汽过热炉排气筒 | - | - | 0 | 100 | - | - | - | - | 停机
18 | 中海油惠州石化有限公司 | 燃气轮机排气筒 | 4000356 | 46.334 | 17.76 | 50 | 1.596 | 35 | 0.485 | 5 | 正常
18 | 中海油惠州石化有限公司 | 高压加氢裂化装置（II）加热炉排气 | 1515734.875 | 17.543 | 41.188 | 100 | 1.122 | 50 | 0.266 | 20 | 正常
18 | 中海油惠州石化有限公司 | 丙烯酸及酯废水焚烧炉排气筒 | 3590.416 | 0.042 | 132.859 | 300 | 0.809 | 100 | 5.72 | 30 | 正常
18 | 中海油惠州石化有限公司 | 重整（Ⅲ）排气筒 | 7808015.5 | 90.439 | 47.223 | 100 | 1.108 | 50 | 0.117 | 20 | 正常
18 | 中海油惠州石化有限公司 | 芳烃联合（Ⅱ）排气筒 | 9824001 | 113.704 | 46.706 | 100 | 1.156 | 50 | 0.085 | 20 | 正常
19 | 中海壳牌石油化工有限公司 | UT1装置燃油锅炉F-8105/06/07/08排气筒 | 10977984 | 127.06 | 104.27 | 200 | 65.67 | 200 | 9.65 | 30 | 正常
19 | 中海壳牌石油化工有限公司 | UT1装置固废焚烧炉F-9401排气筒 | 1184.92 | 0.01 | 0 | 300 | 0 | 100 | 0 | 30 | 停机
19 | 中海壳牌石油化工有限公司 | UT1装置污水处理场废气处理设施A-9230排气筒 | 586756 | 6.79 | - | - | - | - | - | - | 正常
19 | 中海壳牌石油化工有限公司 | UT1装置废液焚烧炉A-9301排气筒 | 3041793.5 | 35.21 | 76.62 | 300 | 0 | 200 | 1.93 | 30 | 正常
19 | 中海壳牌石油化工有限公司 | UT1装置燃气轮机GT-8161排气筒 | 10938020 | 126.59 | 62.78 | 120 | 1.65 | 100 | 1.4 | 10 | 正常
19 | 中海壳牌石油化工有限公司 | SMPO1装置热油炉F-5301A/B/C排气筒 | 7254141.5 | 83.96 | 61.29 | 100 | 0 | 50 | 2.51 | 20 | 正常
19 | 中海壳牌石油化工有限公司 | POD2装置废液焚烧炉A-2962排气筒 | 248963.66 | 2.88 | 144.35 | 300 | 0.12 | 100 | 1.29 | 30 | 正常
19 | 中海壳牌石油化工有限公司 | LOP1装置裂解炉F-1100排气筒 | 1368838.38 | 15.84 | 62.75 | 100 | - | - | - | - | 正常
20 | 光大环保能源（龙门）有限公司 | 一号废气排放口 | 1346463.75 | 15.58 | 145.805 | 200 | 45.085 | 50 | 5.204 | 10 | 正常
20 | 光大环保能源（龙门）有限公司 | 二号废气排放口 | 1292070.25 | 14.95 | 159.557 | 200 | 45.618 | 50 | 3.549 | 10 | 正常
21 | 惠州绿色动力再生能源有限公司 | 焚烧废气排放口3# | 3447752 | 39.9 | 76.43 | 80 | 25.565 | 30 | 0.688 | 8 | 正常
21 | 惠州绿色动力再生能源有限公司 | 焚烧废气排放口4# | 3092122 | 35.79 | 77.419 | 80 | 26.854 | 30 | 0.784 | 8 | 正常
21 | 惠州绿色动力再生能源有限公司 | 焚烧废气排放口1# | 2851760 | 33.01 | 77.395 | 80 | 27.697 | 30 | 2.223 | 8 | 正常
21 | 惠州绿色动力再生能源有限公司 | 焚烧废气排放口2# | 7050.13 | 0.08 | 33.234 | 80 | 56.479 | 30 | 44.709 | 8 | 停机
22 | 三菱化学化工原料（惠州）有限公司 | 废气排放口 | 3783771.25 | 43.794 | 17.863 | 100 | 0.89 | 50 | 4.276 | 20 | 正常
23 | 惠州李长荣橡胶有限公司 | RTO | 2242170.75 | 26.441 | 8.154 | 100 | 2.352 | 50 | 7.951 | 20 | 正常
24 | 惠州绿色动力环保有限公司 | 焚烧废气排放口#1 | 1753414.75 | 20.294 | 75.433 | 250 | 26.496 | 80 | 1.186 | 10 | 正常
24 | 惠州绿色动力环保有限公司 | 焚烧废气排放口#2 | 2614363.5 | 30.259 | 36.65 | 250 | 11.323 | 80 | 29.583 | 10 | 停机
24 | 惠州绿色动力环保有限公司 | 焚烧废气排放口#3 | 2428906.25 | 28.112 | 4.399 | 250 | 11.035 | 80 | 24.913 | 10 | 停机
25 | 国能（惠州）热电有限责任公司 | 综合监控点 | 44939348 | 520.131 | 34.379 | 100 | 21.137 | 50 | 0.691 | 20 | 正常
26 | 华润水泥（惠州）有限公司 | 总排放口 | 8203176.5 | 94.944 | 207.92 | 320 | 20.04 | 100 | 4.5 | 20 | 正常
26 | 华润水泥（惠州）有限公司 | 窑头 | 3099258.25 | 35.871 | - | - | - | - | 4.354 | 20 | 正常