## Sheet1
监测日期：2024-08-03
序号 | 企业名称 | 监控点名称 | 烟气量(M3) | 烟气流量（M3/s） | 氮氧化物(mg/M3) |  | 二氧化硫(mg/M3) |  | 烟尘(mg/M3) |  | 生产状态
[5 empty] | 浓度 | 限值 | 浓度 | 限值 | 浓度 | 限值
1 | 惠州市光大水泥企业有限公司光华水泥厂 | A线窑尾 | 11914457 | 148.016 | 117.355 | 320 | 34.5254 | 100 | 0.9156 | 20 | 正常
1 | 惠州市光大水泥企业有限公司光华水泥厂 | B线窑尾 | 14019306 | 164.61 | 146.1813 | 320 | 52.0011 | 100 | 3.3878 | 20 | 正常
1 | 惠州市光大水泥企业有限公司光华水泥厂 | A线窑头烟囱 | 6688593.5 | 77.414 | - | - | - | - | 6.8645 | 20 | 正常
1 | 惠州市光大水泥企业有限公司光华水泥厂 | B线窑头烟囱 | 8988209 | 104.03 | - | - | - | - | 7.3188 | 20 | 正常
2 | 广东展宏钢铁有限公司 | 电炉废气排放口 | - | - | - | - | - | - | 0 | 15 | 正常
2 | 广东展宏钢铁有限公司 | 电炉废气排放口#2 | 1633827 | 68076.133 | - | - | - | - | 0.31724 | 15 | 正常
3 | 惠州固力水泥集团有限公司博罗分公司 | 排放口（窑头） | 15978.625 | 0.185 | - | - | - | - | 0 | 20 | 停机
3 | 惠州固力水泥集团有限公司博罗分公司 | 总排放口（窑尾） | 13641.139 | 0.158 | 77.286 | 320 | 128.983 | 100 | 0 | 20 | 停机
4 | 惠州东江威立雅环境服务有限公司 | 焚烧炉废气排放口 | 676422.125 | 7.829 | 101.1933 | 300 | 3.7315 | 100 | 2.324 | 30 | 正常
5 | 惠州福和纸业有限公司 | 锅炉废气排放口1# | 1404000 | 16.25 | 4.74 | 200 | 3.73 | 200 | 0.95 | 30 | 正常
5 | 惠州福和纸业有限公司 | 锅炉废气排放口2# | 864 | 0.01 | 2.48 | 150 | - | - | - | - | 停机
6 | 惠州市光大水泥企业有限公司 | A线旋窑窑尾处理后排口 | 8143285 | 96.194 | 175.4893 | 320 | 46.8423 | 100 | 1.2898 | 20 | 正常
6 | 惠州市光大水泥企业有限公司 | B线旋窑窑尾处理后排口 | 307883.281 | 3.564 | 233.536 | 320 | 68.654 | 100 | 53.164 | 20 | 停机
6 | 惠州市光大水泥企业有限公司 | A线窑头烟窗 | 9584772 | 110.935 | - | - | - | - | 2.9493 | 20 | 正常
6 | 惠州市光大水泥企业有限公司 | B线窑头烟窗 | 40951.719 | 0.474 | - | - | - | - | 0 | 20 | 停机
7 | 惠州广惠能源有限公司 | 焚烧炉烟气排放口3# | 2613760.5 | 30.498 | 105.994 | 200 | 21.929 | 50 | 6.513 | 10 | 正常
7 | 惠州广惠能源有限公司 | 焚烧炉烟气排放口2# | 2767345.25 | 32.294 | 104.244 | 200 | 26.089 | 50 | 5.503 | 10 | 正常
7 | 惠州广惠能源有限公司 | 焚烧炉烟气排放口1# | 2766387.5 | 32.272 | 106.158 | 200 | 23.306 | 50 | 6.596 | 10 | 正常
8 | 光大环保能源（博罗）有限公司 | 3# | 1000690.19 | 11.58 | 106.047 | 200 | 29.879 | 35 | 3.633 | 10 | 正常
8 | 光大环保能源（博罗）有限公司 | 1# | 1133130.25 | 13.11 | 100.771 | 200 | 19.086 | 35 | 3.404 | 10 | 正常
8 | 光大环保能源（博罗）有限公司 | 2# | 1038474 | 12.02 | 101.047 | 200 | 15.372 | 35 | 1.65 | 10 | 正常
8 | 光大环保能源（博罗）有限公司 | 4# | 2961418.5 | 34.28 | 99.21 | 200 | 21.341 | 35 | 0.731 | 10 | 正常
9 | 光大环保能源（惠东）有限公司 | #3烟囱 | 2018167.75 | 23.358 | 176.923 | 200 | 19.731 | 50 | 5.023 | 10 | 正常
9 | 光大环保能源（惠东）有限公司 | #1烟囱 | 1177795.75 | 13.632 | 157.33 | 200 | 11.754 | 50 | 3.053 | 10 | 正常
9 | 光大环保能源（惠东）有限公司 | #2烟囱 | 1459541.75 | 16.893 | 175.305 | 200 | 6.712 | 50 | 3.688 | 10 | 正常
10 | 惠州市瑞能热力有限公司 | 锅炉烟窗 | 1932560.64 | 22.368 | 20.89 | 200 | 0.49 | 35 | 7.27 | 10 | 正常
10 | 惠州市瑞能热力有限公司 | 锅炉废气排放口2# | 19008 | 0.22 | 22.93 | 150 | - | - | - | - | 停机
11 | 惠州深能源丰达电力有限公司 | 1号机废气排放口 | 2322745 | 26.884 | 0.558 | 50 | 14.522 | 35 | 3.121 | 5 | 停机
11 | 惠州深能源丰达电力有限公司 | 2号机废气排放口 | 0 | 0 | 0 | 50 | 0 | 35 | 0 | 5 | 停机
11 | 惠州深能源丰达电力有限公司 | 5号机组废气排放口 | 39572061.943 | 468.29 | 27.481 | 50 | 0.007 | 35 | 0.424 | 5 | 正常
11 | 惠州深能源丰达电力有限公司 | 6号机组废气排放口 | 0 | 0 | 25.876 | 50 | 1.58 | 35 | 36.921 | 5 | 停机
11 | 惠州深能源丰达电力有限公司 | 1号启动锅炉废气排放口 | 7422.864 | 0.088 | 7.321 | 50 | 2.512 | 35 | 64.153 | 10 | 停机
11 | 惠州深能源丰达电力有限公司 | 2号启动锅炉废气排放口 | 43.277 | 0.001 | 45.146 | 50 | 11.157 | 35 | 83.48 | 10 | 停机
12 | 广东惠州天然气发电有限公司 | 2号发电机组烟囱 | 38987447.04 | 1624476.96 | 20.526 | 50 | - | - | - | - | 正常
12 | 广东惠州天然气发电有限公司 | 1号发电机组烟囱 | 35954305.92 | 416.138 | 19.621 | 50 | - | - | - | - | 正常
12 | 广东惠州天然气发电有限公司 | 3号发电机组烟囱 | 38150939.52 | 441.562 | 19.39 | 50 | - | - | - | - | 正常
12 | 广东惠州天然气发电有限公司 | 4号发电机组烟囱 | -228260.16 | -2.642 | 1.61 | 50 | - | - | - | - | 停机
12 | 广东惠州天然气发电有限公司 | 5号发电机组烟囱 | 45299701.44 | 524.302 | 20.38 | 50 | - | - | - | - | 正常
12 | 广东惠州天然气发电有限公司 | 6号发电机组烟囱 | 47514358.08 | 549.935 | 19.74 | 50 | - | - | - | - | 正常
13 | 惠州云海镁业有限公司 | 工业窑炉燃烧废气排放口 | 151200 | 1.75 | 50.22 | 120 | 1.17 | 850 | 0.97 | 100 | 正常
14 | 惠州塔牌水泥有限公司 | 二线窑尾 | 17337802 | 200.669 | 39.4492 | 320 | 36.4573 | 100 | 1.9542 | 20 | 正常
14 | 惠州塔牌水泥有限公司 | 一线窑头 | 0 | 0 | - | - | - | - | 0 | 20 | 停机
14 | 惠州塔牌水泥有限公司 | 一线窑尾 | 0 | 0 | 602.245 | 320 | 364.836 | 100 | 13.025 | 20 | 停机
14 | 惠州塔牌水泥有限公司 | 二线窑头 | 5947715.5 | 68.839 | - | - | - | - | 8.6234 | 20 | 正常
15 | 南亚塑胶工业(惠州)有限公司 | 1#锅炉烟气排放口（A1） | 845856 | 9.79 | 7.91 | 50 | 0.82 | 35 | 0.13 | 10 | 正常
15 | 南亚塑胶工业(惠州)有限公司 | 7#有机废气排放口（B7） | 0 | 0 | - | - | - | - | 0.1031 | 10 | 正常
15 | 南亚塑胶工业(惠州)有限公司 | 15#有机废气排放口（B15） | 15547.52 | 0.18 | - | - | - | - | 0.7952 | 10 | 正常
15 | 南亚塑胶工业(惠州)有限公司 | 3#粉尘排放口（C3） | 0 | 0 | - | - | - | - | 0.001 | 10 | 正常
15 | 南亚塑胶工业(惠州)有限公司 | 2#锅炉烟气排放口（A2） | 136307.784 | 5679.491 | 6.26 | 150 | - | - | - | - | 停机
16 | 广东惠州平海发电厂有限公司 | 1号锅炉废气排放口 | 52874152.5 | 624.399 | 37.967 | 100 | 22.907 | 50 | 1.694 | 20 | 正常
16 | 广东惠州平海发电厂有限公司 | 2号锅炉废气排放口 | 46847821.939 | 554.768 | 36.922 | 100 | 22.759 | 50 | 1.893 | 20 | 正常
17 | 旭硝子显示玻璃（惠州）有限公司 | 四期炉窑废气排放口 | 354346 | 4.101 | 257.789 | 550 | 5.749 | 280 | 2.619 | 30 | 正常
17 | 旭硝子显示玻璃（惠州）有限公司 | 一期熔窑废气排放口 | 356524.594 | 4.126 | 153.898 | 550 | 5.763 | 400 | 0.709 | 30 | 正常
17 | 旭硝子显示玻璃（惠州）有限公司 | 三期熔窑废气排放口 | 772416 | 8.94 | 190.59 | 550 | 3.58 | 400 | 4.72 | 30 | 正常
17 | 旭硝子显示玻璃（惠州）有限公司 | 二期熔窑废气排放口 | - | - | 0 | 550 | 0 | 400 | 0 | 30 | 停机
18 | 中海油惠州石化有限公司 | 燃油燃气锅炉烟囱 | 580668.188 | 6.721 | 163.35 | 200 | 6.876 | 200 | 0.681 | 30 | 正常
18 | 中海油惠州石化有限公司 | 燃油燃气锅炉烟囱 2 | 1126619.75 | 13.04 | 56.762 | 200 | 6.879 | 200 | 10.497 | 30 | 正常
18 | 中海油惠州石化有限公司 | 硫磺（1）排气筒 | 285173 | 3.301 | 16.286 | - | 35.412 | 100 | - | - | 正常
18 | 中海油惠州石化有限公司 | 蜡油加裂排气筒 | 1056062.625 | 12.223 | 50.053 | 100 | - | - | - | - | 正常
18 | 中海油惠州石化有限公司 | 煤柴油加裂排气筒 | 737570.312 | 8.537 | 26.371 | 100 | - | - | - | - | 正常
18 | 中海油惠州石化有限公司 | 制氢（1）排气筒 | 3899516.25 | 45.133 | 78.222 | 100 | - | - | - | - | 正常
18 | 中海油惠州石化有限公司 | 制氢（2）排气筒 | 3437749.25 | 39.789 | 62.315 | 100 | - | - | - | - | 正常
18 | 中海油惠州石化有限公司 | 重整（I）排气筒 | 4112258.25 | 47.596 | 62.17 | 100 | - | - | - | - | 正常
18 | 中海油惠州石化有限公司 | 芳烃联合（1）排气筒 | 7061528 | 81.731 | 53.841 | 100 | - | - | - | - | 正常
18 | 中海油惠州石化有限公司 | 芳烃联合（2）排气筒 | 1750877.75 | 20.265 | 42.335 | 100 | - | - | - | - | 正常
18 | 中海油惠州石化有限公司 | 芳烃联合2排气筒 | 1959009.125 | 22.674 | 32.25 | 100 | - | - | - | - | 正常
18 | 中海油惠州石化有限公司 | 焦化（1）排气筒 | 1351131.625 | 15.638 | 60.63 | 100 | - | - | - | - | 正常
18 | 中海油惠州石化有限公司 | 焦化（2）排气筒 | 1668831.75 | 19.315 | 56.177 | 100 | - | - | - | - | 正常
18 | 中海油惠州石化有限公司 | 催化裂化（1）排气筒 | 3370210.25 | 140425.422 | - | - | 1.033 | 50 | 5.626 | 30 | 正常
18 | 中海油惠州石化有限公司 | 煅烧焦烟囱 | - | - | - | - | - | - | 0 | 10 | 停机
18 | 中海油惠州石化有限公司 | 常减压（1）烟囱 | 3913202.75 | 45.292 | 31.121 | 100 | - | - | - | - | 正常
18 | 中海油惠州石化有限公司 | 3#燃油燃气锅炉烟道 | 1674252.5 | 19.378 | 45.373 | 100 | 10.46 | 50 | 1.058 | 20 | 正常
18 | 中海油惠州石化有限公司 | 航煤加氢129排气筒 | 380980.469 | 4.41 | 25.633 | 100 | - | - | - | - | 正常
18 | 中海油惠州石化有限公司 | 硫磺（II）134排气筒 | 2366702.5 | 27.392 | - | - | 28.388 | 100 | - | - | 正常
18 | 中海油惠州石化有限公司 | 催化裂化（II）123排气筒 | 12963843 | 150.044 | 33.678 | 100 | 1.255 | 50 | 5.727 | 30 | 正常
18 | 中海油惠州石化有限公司 | 渣油加氢133排气筒 | 698120.438 | 8.08 | 45.106 | 100 | - | - | - | - | 正常
18 | 中海油惠州石化有限公司 | 常减压（II）121排气筒 | 2912081.25 | 33.705 | 30.299 | 100 | 11.831 | 50 | 7.61 | 20 | 正常
18 | 中海油惠州石化有限公司 | 重装（II）127排气筒 | 2706755.25 | 31.328 | 50.359 | 100 | 1.207 | 50 | 6.464 | 20 | 正常
18 | 中海油惠州石化有限公司 | 煤制氢硫磺排气筒 | 988205 | 11.438 | - | - | 0.992 | 100 | - | - | 正常
18 | 中海油惠州石化有限公司 | 煤制氢蒸汽过热炉排气筒 | - | - | 0 | 100 | - | - | - | - | 停机
18 | 中海油惠州石化有限公司 | 燃气轮机排气筒 | 3888922 | 45.011 | 17.619 | 50 | 2.135 | 35 | 0.448 | 5 | 正常
18 | 中海油惠州石化有限公司 | 高压加氢裂化装置（II）加热炉排气 | 1501395.875 | 17.377 | 44.048 | 100 | 1.126 | 50 | 0.266 | 20 | 正常
18 | 中海油惠州石化有限公司 | 丙烯酸及酯废水焚烧炉排气筒 | 0 | 0 | 153.206 | 300 | 0.888 | 100 | 5.727 | 30 | 正常
18 | 中海油惠州石化有限公司 | 重整（Ⅲ）排气筒 | 7716809.5 | 89.315 | 46.639 | 100 | 1.144 | 50 | 0.118 | 20 | 正常
18 | 中海油惠州石化有限公司 | 芳烃联合（Ⅱ）排气筒 | 9389440 | 108.674 | 46.012 | 100 | 1.058 | 50 | 0.048 | 20 | 正常
19 | 中海壳牌石油化工有限公司 | UT1装置燃油锅炉F-8105/06/07/08排气筒 | 9976608 | 115.47 | 88.41 | 200 | 60.39 | 200 | 10.59 | 30 | 正常
19 | 中海壳牌石油化工有限公司 | UT1装置固废焚烧炉F-9401排气筒 | 1150.07 | 0.01 | 0 | 300 | 0 | 100 | 0 | 30 | 停机
19 | 中海壳牌石油化工有限公司 | UT1装置污水处理场废气处理设施A-9230排气筒 | 566940.75 | 6.56 | - | - | - | - | - | - | 正常
19 | 中海壳牌石油化工有限公司 | UT1装置废液焚烧炉A-9301排气筒 | 2936370.75 | 33.99 | 84.54 | 300 | 0.64 | 200 | 2.04 | 30 | 正常
19 | 中海壳牌石油化工有限公司 | UT1装置燃气轮机GT-8161排气筒 | 10930819 | 126.51 | 58.61 | 120 | 2.62 | 100 | 1.45 | 10 | 正常
19 | 中海壳牌石油化工有限公司 | SMPO1装置热油炉F-5301A/B/C排气筒 | 7179375 | 83.09 | 59.5 | 100 | 0 | 50 | 2.73 | 20 | 正常
19 | 中海壳牌石油化工有限公司 | POD2装置废液焚烧炉A-2962排气筒 | 116567.6 | 1.35 | 29.97 | 300 | 0.34 | 100 | 1.38 | 30 | 正常
19 | 中海壳牌石油化工有限公司 | LOP1装置裂解炉F-1100排气筒 | 1371557.25 | 15.87 | 68.11 | 100 | - | - | - | - | 正常
20 | 光大环保能源（龙门）有限公司 | 一号废气排放口 | 1333186.38 | 15.43 | 110.723 | 200 | 40.29 | 50 | 4.923 | 10 | 正常
20 | 光大环保能源（龙门）有限公司 | 二号废气排放口 | 1274009.88 | 14.74 | 125.567 | 200 | 41.998 | 50 | 3.781 | 10 | 正常
21 | 惠州绿色动力再生能源有限公司 | 焚烧废气排放口3# | 3522831.75 | 40.77 | 60.546 | 80 | 25.787 | 30 | 0.692 | 8 | 正常
21 | 惠州绿色动力再生能源有限公司 | 焚烧废气排放口4# | 3118244 | 36.09 | 60.472 | 80 | 25.52 | 30 | 0.69 | 8 | 正常
21 | 惠州绿色动力再生能源有限公司 | 焚烧废气排放口1# | 2866686.5 | 33.18 | 64.18 | 80 | 26.844 | 30 | 2.556 | 8 | 正常
21 | 惠州绿色动力再生能源有限公司 | 焚烧废气排放口2# | 17845.73 | 0.21 | 35.712 | 80 | 17.324 | 30 | 16.804 | 8 | 停机
22 | 三菱化学化工原料（惠州）有限公司 | 废气排放口 | 3454223.25 | 39.979 | 18.9057 | 100 | 1.0942 | 50 | 4.9938 | 20 | 正常
23 | 惠州李长荣橡胶有限公司 | RTO | 2615292.5 | 30.74 | 7.0166 | 100 | 2.2493 | 50 | 8.6206 | 20 | 正常
24 | 惠州绿色动力环保有限公司 | 焚烧废气排放口#1 | 1744772.5 | 20.194 | 64.276 | 250 | 26.916 | 80 | 1.251 | 10 | 正常
24 | 惠州绿色动力环保有限公司 | 焚烧废气排放口#2 | 2451540 | 28.374 | 101.216 | 250 | 0.395 | 80 | 31.034 | 10 | 停机
24 | 惠州绿色动力环保有限公司 | 焚烧废气排放口#3 | 2386060.75 | 27.616 | 12.888 | 250 | 34.732 | 80 | 32.519 | 10 | 停机
25 | 国能（惠州）热电有限责任公司 | 综合监控点 | 44754600 | 517.993 | 34.9776 | 100 | 21.4767 | 50 | 0.7995 | 20 | 正常
26 | 华润水泥（惠州）有限公司 | 总排放口 | 8477297 | 98.117 | 92.6396 | 320 | 3.0548 | 100 | 3.4267 | 20 | 正常
26 | 华润水泥（惠州）有限公司 | 窑头 | 3075644.5 | 35.598 | - | - | - | - | 4.454 | 20 | 正常