## Sheet1
监测日期：2024-08-04
序号 | 企业名称 | 监控点名称 | 烟气量(M3) | 烟气流量（M3/s） | 氮氧化物(mg/M3) |  | 二氧化硫(mg/M3) |  | 烟尘(mg/M3) |  | 生产状态
[5 empty] | 浓度 | 限值 | 浓度 | 限值 | 浓度 | 限值
1 | 惠州市光大水泥企业有限公司光华水泥厂 | A线窑尾 | 12438846 | 148.117 | 153.5969 | 320 | 28.3999 | 100 | 0.7709 | 20 | 正常
1 | 惠州市光大水泥企业有限公司光华水泥厂 | B线窑尾 | 14343347 | 168.349 | 151.6572 | 320 | 39.8369 | 100 | 2.6606 | 20 | 正常
1 | 惠州市光大水泥企业有限公司光华水泥厂 | A线窑头烟囱 | 6635407 | 76.799 | - | - | - | - | 6.8554 | 20 | 正常
1 | 惠州市光大水泥企业有限公司光华水泥厂 | B线窑头烟囱 | 8909761 | 103.122 | - | - | - | - | 7.5431 | 20 | 正常
2 | 广东展宏钢铁有限公司 | 电炉废气排放口 | - | - | - | - | - | - | 0 | 15 | 正常
2 | 广东展宏钢铁有限公司 | 电炉废气排放口#2 | 1850200 | 77091.68 | - | - | - | - | 0.34663 | 15 | 正常
3 | 惠州固力水泥集团有限公司博罗分公司 | 排放口（窑头） | 15996.295 | 0.185 | - | - | - | - | 0 | 20 | 停机
3 | 惠州固力水泥集团有限公司博罗分公司 | 总排放口（窑尾） | 13582.393 | 0.157 | 64.389 | 320 | 97.035 | 100 | 16.176 | 20 | 停机
4 | 惠州东江威立雅环境服务有限公司 | 焚烧炉废气排放口 | 676349.875 | 7.828 | 95.4042 | 300 | 3.6762 | 100 | 2.3285 | 30 | 正常
5 | 惠州福和纸业有限公司 | 锅炉废气排放口1# | 1492992 | 17.28 | 4.83 | 200 | 3.73 | 200 | 1.24 | 30 | 正常
5 | 惠州福和纸业有限公司 | 锅炉废气排放口2# | 864 | 0.01 | 3.32 | 150 | - | - | - | - | 停机
6 | 惠州市光大水泥企业有限公司 | A线旋窑窑尾处理后排口 | 8409027 | 98.628 | 183.8059 | 320 | 47.3383 | 100 | 1.2742 | 20 | 正常
6 | 惠州市光大水泥企业有限公司 | B线旋窑窑尾处理后排口 | 362870.875 | 4.2 | 452.623 | 320 | 262.169 | 100 | 62.428 | 20 | 停机
6 | 惠州市光大水泥企业有限公司 | A线窑头烟窗 | 9565141 | 110.708 | - | - | - | - | 2.8798 | 20 | 正常
6 | 惠州市光大水泥企业有限公司 | B线窑头烟窗 | 0 | 0 | - | - | - | - | 0 | 20 | 停机
7 | 惠州广惠能源有限公司 | 焚烧炉烟气排放口3# | 2575078.75 | 30.054 | 106.283 | 200 | 20.419 | 50 | 6.489 | 10 | 正常
7 | 惠州广惠能源有限公司 | 焚烧炉烟气排放口2# | 2777616.5 | 32.418 | 103.486 | 200 | 22.396 | 50 | 5.535 | 10 | 正常
7 | 惠州广惠能源有限公司 | 焚烧炉烟气排放口1# | 2806858.25 | 32.734 | 109.866 | 200 | 22.72 | 50 | 6.641 | 10 | 正常
8 | 光大环保能源（博罗）有限公司 | 3# | 979105.75 | 11.33 | 94.399 | 200 | 30.978 | 35 | 3.947 | 10 | 正常
8 | 光大环保能源（博罗）有限公司 | 1# | 1175021.5 | 13.6 | 91.722 | 200 | 16.097 | 35 | 3.367 | 10 | 正常
8 | 光大环保能源（博罗）有限公司 | 2# | 1062494 | 12.3 | 94.828 | 200 | 18.504 | 35 | 1.687 | 10 | 正常
8 | 光大环保能源（博罗）有限公司 | 4# | 2971053 | 34.39 | 92.072 | 200 | 21.318 | 35 | 0.733 | 10 | 正常
9 | 光大环保能源（惠东）有限公司 | #3烟囱 | 1987185.875 | 23 | 170.674 | 200 | 18.496 | 50 | 4.889 | 10 | 正常
9 | 光大环保能源（惠东）有限公司 | #1烟囱 | 1207174.625 | 13.972 | 170.372 | 200 | 12.438 | 50 | 3.136 | 10 | 正常
9 | 光大环保能源（惠东）有限公司 | #2烟囱 | 1415105.875 | 16.378 | 174.468 | 200 | 7.556 | 50 | 3.853 | 10 | 正常
10 | 惠州市瑞能热力有限公司 | 锅炉烟窗 | 1829986.56 | 21.18 | 22.47 | 200 | 6.72 | 35 | 6.5 | 10 | 正常
10 | 惠州市瑞能热力有限公司 | 锅炉废气排放口2# | 17280 | 0.2 | 20.42 | 150 | - | - | - | - | 停机
11 | 惠州深能源丰达电力有限公司 | 1号机废气排放口 | 2654590.75 | 30.724 | 0.477 | 50 | 14.897 | 35 | 3.624 | 5 | 停机
11 | 惠州深能源丰达电力有限公司 | 2号机废气排放口 | 0 | 0 | 0 | 50 | 0 | 35 | 0 | 5 | 停机
11 | 惠州深能源丰达电力有限公司 | 5号机组废气排放口 | 38292700.493 | 453.285 | 27.233 | 50 | 0.022 | 35 | 0.431 | 5 | 正常
11 | 惠州深能源丰达电力有限公司 | 6号机组废气排放口 | 0 | 0 | 20.847 | 50 | 1.342 | 35 | 36.191 | 5 | 停机
11 | 惠州深能源丰达电力有限公司 | 1号启动锅炉废气排放口 | 6216.199 | 0.074 | 0.467 | 50 | 1.662 | 35 | 63.55 | 10 | 停机
11 | 惠州深能源丰达电力有限公司 | 2号启动锅炉废气排放口 | 497.113 | 0.006 | 54.754 | 50 | 11.477 | 35 | 70.853 | 10 | 停机
12 | 广东惠州天然气发电有限公司 | 2号发电机组烟囱 | 38782005.12 | 1615916.88 | 20.2 | 50 | - | - | - | - | 正常
12 | 广东惠州天然气发电有限公司 | 1号发电机组烟囱 | 7927752.96 | 91.756 | 6.414 | 50 | - | - | - | - | 正常
12 | 广东惠州天然气发电有限公司 | 3号发电机组烟囱 | 38274647.04 | 442.994 | 19.62 | 50 | - | - | - | - | 正常
12 | 广东惠州天然气发电有限公司 | 4号发电机组烟囱 | 9288 | 0.108 | 1.55 | 50 | - | - | - | - | 停机
12 | 广东惠州天然气发电有限公司 | 5号发电机组烟囱 | 45144864 | 522.51 | 20.39 | 50 | - | - | - | - | 正常
12 | 广东惠州天然气发电有限公司 | 6号发电机组烟囱 | 46915027.2 | 542.998 | 19.14 | 50 | - | - | - | - | 正常
13 | 惠州云海镁业有限公司 | 工业窑炉燃烧废气排放口 | 155520 | 1.8 | 47.71 | 120 | 1.44 | 850 | 1.04 | 100 | 正常
14 | 惠州塔牌水泥有限公司 | 二线窑尾 | 17377290 | 201.126 | 37.8237 | 320 | 33.2043 | 100 | 4.4121 | 20 | 正常
14 | 惠州塔牌水泥有限公司 | 一线窑头 | 0 | 0 | - | - | - | - | 0 | 20 | 停机
14 | 惠州塔牌水泥有限公司 | 一线窑尾 | 0 | 0 | 247.375 | 320 | 265.54 | 100 | 51.216 | 20 | 停机
14 | 惠州塔牌水泥有限公司 | 二线窑头 | 5854438 | 67.76 | - | - | - | - | 7.7497 | 20 | 正常
15 | 南亚塑胶工业(惠州)有限公司 | 1#锅炉烟气排放口（A1） | 835056 | 9.665 | 8.13 | 50 | 1.08 | 35 | 0.19 | 10 | 正常
15 | 南亚塑胶工业(惠州)有限公司 | 7#有机废气排放口（B7） | 800.919 | 0.009 | - | - | - | - | 0.1099 | 10 | 正常
15 | 南亚塑胶工业(惠州)有限公司 | 15#有机废气排放口（B15） | 17512.06 | 0.203 | - | - | - | - | 0.9116 | 10 | 正常
15 | 南亚塑胶工业(惠州)有限公司 | 3#粉尘排放口（C3） | 0 | 0 | - | - | - | - | 0.0032 | 10 | 正常
15 | 南亚塑胶工业(惠州)有限公司 | 2#锅炉烟气排放口（A2） | 145106.304 | 6046.096 | 5.82 | 150 | - | - | - | - | 停机
16 | 广东惠州平海发电厂有限公司 | 1号锅炉废气排放口 | 53475746.441 | 631.554 | 38.301 | 100 | 24.632 | 50 | 1.727 | 20 | 正常
16 | 广东惠州平海发电厂有限公司 | 2号锅炉废气排放口 | 50550423.313 | 598.413 | 37.643 | 100 | 25.266 | 50 | 2.241 | 20 | 正常
17 | 旭硝子显示玻璃（惠州）有限公司 | 四期炉窑废气排放口 | 354912 | 4.108 | 255.762 | 550 | 5.69 | 280 | 2.544 | 30 | 正常
17 | 旭硝子显示玻璃（惠州）有限公司 | 一期熔窑废气排放口 | 354636.844 | 4.105 | 150.726 | 550 | 5.558 | 400 | 0.729 | 30 | 正常
17 | 旭硝子显示玻璃（惠州）有限公司 | 三期熔窑废气排放口 | 766368 | 8.87 | 190.58 | 550 | 3.59 | 400 | 3.76 | 30 | 正常
17 | 旭硝子显示玻璃（惠州）有限公司 | 二期熔窑废气排放口 | - | - | 0 | 550 | 0 | 400 | 0 | 30 | 停机
18 | 中海油惠州石化有限公司 | 燃油燃气锅炉烟囱 | 558644.75 | 6.466 | 151.581 | 200 | 7.57 | 200 | 0.636 | 30 | 正常
18 | 中海油惠州石化有限公司 | 燃油燃气锅炉烟囱 2 | 1075702 | 12.45 | 53.479 | 200 | 7.654 | 200 | 10.54 | 30 | 正常
18 | 中海油惠州石化有限公司 | 硫磺（1）排气筒 | 289008.25 | 3.345 | 16.506 | - | 39.126 | 100 | - | - | 正常
18 | 中海油惠州石化有限公司 | 蜡油加裂排气筒 | 1044735.938 | 12.092 | 49.352 | 100 | - | - | - | - | 正常
18 | 中海油惠州石化有限公司 | 煤柴油加裂排气筒 | 726317.875 | 8.406 | 24.436 | 100 | - | - | - | - | 正常
18 | 中海油惠州石化有限公司 | 制氢（1）排气筒 | 3879413 | 44.901 | 75.386 | 100 | - | - | - | - | 正常
18 | 中海油惠州石化有限公司 | 制氢（2）排气筒 | 3457363 | 40.016 | 59.633 | 100 | - | - | - | - | 正常
18 | 中海油惠州石化有限公司 | 重整（I）排气筒 | 4101279 | 47.468 | 60.979 | 100 | - | - | - | - | 正常
18 | 中海油惠州石化有限公司 | 芳烃联合（1）排气筒 | 7075680.5 | 81.894 | 54 | 100 | - | - | - | - | 正常
18 | 中海油惠州石化有限公司 | 芳烃联合（2）排气筒 | 1755548.375 | 20.319 | 42.149 | 100 | - | - | - | - | 正常
18 | 中海油惠州石化有限公司 | 芳烃联合2排气筒 | 1917681.375 | 22.18 | 31.473 | 100 | - | - | - | - | 正常
18 | 中海油惠州石化有限公司 | 焦化（1）排气筒 | 1351354.75 | 15.641 | 60.015 | 100 | - | - | - | - | 正常
18 | 中海油惠州石化有限公司 | 焦化（2）排气筒 | 1657091.375 | 19.179 | 55.389 | 100 | - | - | - | - | 正常
18 | 中海油惠州石化有限公司 | 催化裂化（1）排气筒 | 3469398 | 144558.25 | - | - | 0.993 | 50 | 5.78 | 30 | 正常
18 | 中海油惠州石化有限公司 | 煅烧焦烟囱 | - | - | - | - | - | - | 0 | 10 | 停机
18 | 中海油惠州石化有限公司 | 常减压（1）烟囱 | 3979429.5 | 46.058 | 30.074 | 100 | - | - | - | - | 正常
18 | 中海油惠州石化有限公司 | 3#燃油燃气锅炉烟道 | 1707694 | 19.765 | 45.366 | 100 | 11.406 | 50 | 1.077 | 20 | 正常
18 | 中海油惠州石化有限公司 | 航煤加氢129排气筒 | 381849.625 | 4.42 | 25.453 | 100 | - | - | - | - | 正常
18 | 中海油惠州石化有限公司 | 硫磺（II）134排气筒 | 2380051.25 | 27.547 | - | - | 31.42 | 100 | - | - | 正常
18 | 中海油惠州石化有限公司 | 催化裂化（II）123排气筒 | 13303919 | 153.981 | 32.815 | 100 | 0.886 | 50 | 5.652 | 30 | 正常
18 | 中海油惠州石化有限公司 | 渣油加氢133排气筒 | 701608.938 | 8.12 | 44.441 | 100 | - | - | - | - | 正常
18 | 中海油惠州石化有限公司 | 常减压（II）121排气筒 | 2876689 | 33.295 | 28.62 | 100 | 12.257 | 50 | 6.864 | 20 | 正常
18 | 中海油惠州石化有限公司 | 重装（II）127排气筒 | 2693644.5 | 31.176 | 50.196 | 100 | 1.257 | 50 | 6.351 | 20 | 正常
18 | 中海油惠州石化有限公司 | 煤制氢硫磺排气筒 | 988281.5 | 11.438 | - | - | 1.092 | 100 | - | - | 正常
18 | 中海油惠州石化有限公司 | 煤制氢蒸汽过热炉排气筒 | - | - | 0 | 100 | - | - | - | - | 停机
18 | 中海油惠州石化有限公司 | 燃气轮机排气筒 | 3864852.5 | 44.732 | 17.522 | 50 | 2.04 | 35 | 0.449 | 5 | 正常
18 | 中海油惠州石化有限公司 | 高压加氢裂化装置（II）加热炉排气 | 1461441.25 | 16.915 | 41.69 | 100 | 1.143 | 50 | 0.269 | 20 | 正常
18 | 中海油惠州石化有限公司 | 丙烯酸及酯废水焚烧炉排气筒 | 137.526 | 0.002 | 156.124 | 300 | 0.915 | 100 | 5.734 | 30 | 正常
18 | 中海油惠州石化有限公司 | 重整（Ⅲ）排气筒 | 7635214.5 | 88.37 | 45.399 | 100 | 1.105 | 50 | 0.12 | 20 | 正常
18 | 中海油惠州石化有限公司 | 芳烃联合（Ⅱ）排气筒 | 9432919 | 109.177 | 44.75 | 100 | 1.067 | 50 | 0.051 | 20 | 正常
19 | 中海壳牌石油化工有限公司 | UT1装置燃油锅炉F-8105/06/07/08排气筒 | 9876384 | 114.31 | 94.35 | 200 | 58.16 | 200 | 9.53 | 30 | 正常
19 | 中海壳牌石油化工有限公司 | UT1装置固废焚烧炉F-9401排气筒 | 1117.87 | 0.01 | 0 | 300 | 0 | 100 | 0 | 30 | 停机
19 | 中海壳牌石油化工有限公司 | UT1装置污水处理场废气处理设施A-9230排气筒 | 561065.62 | 6.49 | - | - | - | - | - | - | 正常
19 | 中海壳牌石油化工有限公司 | UT1装置废液焚烧炉A-9301排气筒 | 3090798 | 35.77 | 84.95 | 300 | 1.01 | 200 | 2.07 | 30 | 正常
19 | 中海壳牌石油化工有限公司 | UT1装置燃气轮机GT-8161排气筒 | 10801874 | 125.02 | 60.11 | 120 | 1.77 | 100 | 1.38 | 10 | 正常
19 | 中海壳牌石油化工有限公司 | SMPO1装置热油炉F-5301A/B/C排气筒 | 7142834.5 | 82.67 | 61.64 | 100 | 0 | 50 | 2.48 | 20 | 正常
19 | 中海壳牌石油化工有限公司 | POD2装置废液焚烧炉A-2962排气筒 | 181073.34 | 2.1 | 110.93 | 300 | 0.38 | 100 | 1.2 | 30 | 正常
19 | 中海壳牌石油化工有限公司 | LOP1装置裂解炉F-1100排气筒 | 1388143.38 | 16.07 | 68.49 | 100 | - | - | - | - | 正常
20 | 光大环保能源（龙门）有限公司 | 一号废气排放口 | 1379987.75 | 15.97 | 123.773 | 200 | 40.783 | 50 | 5.671 | 10 | 正常
20 | 光大环保能源（龙门）有限公司 | 二号废气排放口 | 1248018.13 | 14.44 | 114.592 | 200 | 40.692 | 50 | 3.637 | 10 | 正常
21 | 惠州绿色动力再生能源有限公司 | 焚烧废气排放口3# | 3570428.5 | 41.32 | 57.771 | 80 | 26.121 | 30 | 0.653 | 8 | 正常
21 | 惠州绿色动力再生能源有限公司 | 焚烧废气排放口4# | 3160583 | 36.58 | 59.876 | 80 | 27.535 | 30 | 0.551 | 8 | 正常
21 | 惠州绿色动力再生能源有限公司 | 焚烧废气排放口1# | 2821248.75 | 32.65 | 62.103 | 80 | 27.81 | 30 | 2.632 | 8 | 正常
21 | 惠州绿色动力再生能源有限公司 | 焚烧废气排放口2# | 85357.31 | 0.99 | 25.062 | 80 | 17.932 | 30 | 14.151 | 8 | 停机
22 | 三菱化学化工原料（惠州）有限公司 | 废气排放口 | 3632787.5 | 42.046 | 21.6598 | 100 | 0.9011 | 50 | 4.8791 | 20 | 正常
23 | 惠州李长荣橡胶有限公司 | RTO | 2650858.75 | 31.221 | 12.4563 | 100 | 2.3191 | 50 | 9.254 | 20 | 正常
24 | 惠州绿色动力环保有限公司 | 焚烧废气排放口#1 | 1731495.125 | 20.04 | 64.499 | 250 | 27.001 | 80 | 1.191 | 10 | 正常
24 | 惠州绿色动力环保有限公司 | 焚烧废气排放口#2 | 2445321.25 | 28.302 | 108.645 | 250 | 1.038 | 80 | 28.276 | 10 | 停机
24 | 惠州绿色动力环保有限公司 | 焚烧废气排放口#3 | 2387444 | 27.632 | 41.944 | 250 | 47.925 | 80 | 40.212 | 10 | 停机
25 | 国能（惠州）热电有限责任公司 | 综合监控点 | 27225818 | 315.114 | 33.2249 | 100 | 21.4391 | 50 | 0.7237 | 20 | 正常
26 | 华润水泥（惠州）有限公司 | 总排放口 | 7705898.5 | 89.189 | 77.4723 | 320 | 28.1767 | 100 | 3.2292 | 20 | 正常
26 | 华润水泥（惠州）有限公司 | 窑头 | 3024132 | 35.002 | - | - | - | - | 4.498 | 20 | 正常