## Sheet1
监测日期：2024-08-05
序号 | 企业名称 | 监控点名称 | 烟气量(M3) | 烟气流量（M3/s） | 氮氧化物(mg/M3) |  | 二氧化硫(mg/M3) |  | 烟尘(mg/M3) |  | 生产状态
[5 empty] | 浓度 | 限值 | 浓度 | 限值 | 浓度 | 限值
1 | 惠州市光大水泥企业有限公司光华水泥厂 | A线窑尾 | 12407027 | 147.825 | 126.88 | 320 | 13.45 | 100 | 0.567 | 20 | 正常
1 | 惠州市光大水泥企业有限公司光华水泥厂 | B线窑尾 | 13832945 | 162.348 | 102.598 | 320 | 38.489 | 100 | 1.995 | 20 | 正常
1 | 惠州市光大水泥企业有限公司光华水泥厂 | A线窑头烟囱 | 6753652 | 78.167 | - | - | - | - | 6.922 | 20 | 正常
1 | 惠州市光大水泥企业有限公司光华水泥厂 | B线窑头烟囱 | 9045588 | 104.694 | - | - | - | - | 7.325 | 20 | 正常
2 | 广东展宏钢铁有限公司 | 电炉废气排放口 | - | - | - | - | - | - | 0 | 15 | 正常
2 | 广东展宏钢铁有限公司 | 电炉废气排放口#2 | 1536021.5 | 64000.902 | - | - | - | - | 0.359 | 15 | 正常
3 | 惠州固力水泥集团有限公司博罗分公司 | 排放口（窑头） | 15798.181 | 0.183 | - | - | - | - | 0 | 20 | 停机
3 | 惠州固力水泥集团有限公司博罗分公司 | 总排放口（窑尾） | 17495.684 | 0.211 | 159.943 | 320 | 102.331 | 100 | 239.462 | 20 | 停机
4 | 惠州东江威立雅环境服务有限公司 | 焚烧炉废气排放口 | 679602.375 | 7.866 | 71.357 | 300 | 4.617 | 100 | 2.04 | 30 | 正常
5 | 惠州福和纸业有限公司 | 锅炉废气排放口1# | 1563840 | 18.1 | 3.99 | 200 | 3.88 | 200 | 1.27 | 30 | 正常
5 | 惠州福和纸业有限公司 | 锅炉废气排放口2# | 864 | 0.01 | 7.11 | 150 | - | - | - | - | 停机
6 | 惠州市光大水泥企业有限公司 | A线旋窑窑尾处理后排口 | 8306183 | 97.431 | 132.606 | 320 | 37.592 | 100 | 0.883 | 20 | 正常
6 | 惠州市光大水泥企业有限公司 | B线旋窑窑尾处理后排口 | 358245.594 | 4.146 | 112.494 | 320 | 74.763 | 100 | 19.611 | 20 | 停机
6 | 惠州市光大水泥企业有限公司 | A线窑头烟窗 | 9348124 | 108.196 | - | - | - | - | 3.077 | 20 | 正常
6 | 惠州市光大水泥企业有限公司 | B线窑头烟窗 | 98345.289 | 1.138 | - | - | - | - | 0 | 20 | 停机
7 | 惠州广惠能源有限公司 | 焚烧炉烟气排放口3# | 2642926.75 | 31.207 | 111.379 | 200 | 22.235 | 50 | 6.595 | 10 | 正常
7 | 惠州广惠能源有限公司 | 焚烧炉烟气排放口2# | 2769917.75 | 32.731 | 108.634 | 200 | 26.167 | 50 | 5.606 | 10 | 正常
7 | 惠州广惠能源有限公司 | 焚烧炉烟气排放口1# | 2790145.25 | 32.913 | 109.847 | 200 | 21.67 | 50 | 6.517 | 10 | 正常
8 | 光大环保能源（博罗）有限公司 | 3# | 1027863.63 | 11.9 | 95.331 | 200 | 30.701 | 35 | 4.185 | 10 | 正常
8 | 光大环保能源（博罗）有限公司 | 1# | 1128667 | 13.06 | 93.485 | 200 | 12.175 | 35 | 3.244 | 10 | 正常
8 | 光大环保能源（博罗）有限公司 | 2# | 1097248 | 12.7 | 92.758 | 200 | 19.047 | 35 | 1.767 | 10 | 正常
8 | 光大环保能源（博罗）有限公司 | 4# | 2940643 | 34.04 | 97.625 | 200 | 25.194 | 35 | 0.752 | 10 | 正常
9 | 光大环保能源（惠东）有限公司 | #3烟囱 | 1974434 | 22.852 | 169.585 | 200 | 18.066 | 50 | 4.858 | 10 | 正常
9 | 光大环保能源（惠东）有限公司 | #1烟囱 | 1184566.875 | 13.71 | 162.433 | 200 | 12.396 | 50 | 3.168 | 10 | 正常
9 | 光大环保能源（惠东）有限公司 | #2烟囱 | 1414588.375 | 16.372 | 162.675 | 200 | 10.167 | 50 | 4.135 | 10 | 正常
10 | 惠州市瑞能热力有限公司 | 锅炉烟窗 | 1933130.88 | 22.374 | 11.83 | 200 | 3.61 | 35 | 2.85 | 10 | 正常
10 | 惠州市瑞能热力有限公司 | 锅炉废气排放口2# | 14688 | 0.17 | 18.93 | 150 | - | - | - | - | 停机
11 | 惠州深能源丰达电力有限公司 | 1号机废气排放口 | 8557610 | 99.046 | 16.534 | 50 | 11.346 | 35 | 2.859 | 5 | 正常
11 | 惠州深能源丰达电力有限公司 | 2号机废气排放口 | 6846018 | 79.236 | 7.813 | 50 | 0.053 | 35 | 0.161 | 5 | 正常
11 | 惠州深能源丰达电力有限公司 | 5号机组废气排放口 | 39973783.132 | 472.643 | 27.065 | 50 | 0.044 | 35 | 0.436 | 5 | 正常
11 | 惠州深能源丰达电力有限公司 | 6号机组废气排放口 | 0 | 0 | 18.972 | 50 | 2.198 | 35 | 42.065 | 5 | 停机
11 | 惠州深能源丰达电力有限公司 | 1号启动锅炉废气排放口 | 5011.252 | 0.082 | 0 | 50 | 2.46 | 35 | 57.187 | 10 | 停机
11 | 惠州深能源丰达电力有限公司 | 2号启动锅炉废气排放口 | 529.737 | 0.006 | 20.724 | 50 | 16.962 | 35 | 84.22 | 10 | 停机
12 | 广东惠州天然气发电有限公司 | 2号发电机组烟囱 | 39117625.92 | 1629901.08 | 20.337 | 50 | - | - | - | - | 正常
12 | 广东惠州天然气发电有限公司 | 1号发电机组烟囱 | 26624496.96 | 308.154 | 16.374 | 50 | - | - | - | - | 正常
12 | 广东惠州天然气发电有限公司 | 3号发电机组烟囱 | 27639239.04 | 319.899 | 15.02 | 50 | - | - | - | - | 正常
12 | 广东惠州天然气发电有限公司 | 4号发电机组烟囱 | -49826.88 | -0.577 | 1.38 | 50 | - | - | - | - | 停机
12 | 广东惠州天然气发电有限公司 | 5号发电机组烟囱 | 15549157.44 | 179.967 | 9.84 | 50 | - | - | - | - | 正常
12 | 广东惠州天然气发电有限公司 | 6号发电机组烟囱 | 47722417.92 | 552.343 | 19.92 | 50 | - | - | - | - | 正常
13 | 惠州云海镁业有限公司 | 工业窑炉燃烧废气排放口 | 152064 | 1.76 | 49.96 | 120 | 2.04 | 850 | 1.49 | 100 | 正常
14 | 惠州塔牌水泥有限公司 | 二线窑尾 | 17446710 | 201.93 | 36.835 | 320 | 33.384 | 100 | 4.02 | 20 | 正常
14 | 惠州塔牌水泥有限公司 | 一线窑头 | 1641218.375 | 18.996 | - | - | - | - | 17.611 | 20 | 正常
14 | 惠州塔牌水泥有限公司 | 一线窑尾 | 1666533.5 | 19.289 | 409.241 | 320 | 63.504 | 100 | 28.05 | 20 | 正常
14 | 惠州塔牌水泥有限公司 | 二线窑头 | 6282300.5 | 72.712 | - | - | - | - | 8.876 | 20 | 正常
15 | 南亚塑胶工业(惠州)有限公司 | 1#锅炉烟气排放口（A1） | 853027.2 | 9.873 | 20.92 | 50 | 3.85 | 35 | 0.41 | 10 | 正常
15 | 南亚塑胶工业(惠州)有限公司 | 7#有机废气排放口（B7） | 767847.062 | 8.887 | - | - | - | - | 0.262 | 10 | 正常
15 | 南亚塑胶工业(惠州)有限公司 | 15#有机废气排放口（B15） | 3087.238 | 0.036 | - | - | - | - | 1.216 | 10 | 正常
15 | 南亚塑胶工业(惠州)有限公司 | 3#粉尘排放口（C3） | 68790.875 | 0.796 | - | - | - | - | 0.0008 | 10 | 正常
15 | 南亚塑胶工业(惠州)有限公司 | 2#锅炉烟气排放口（A2） | 152486.928 | 6353.622 | 4.63 | 150 | - | - | - | - | 停机
16 | 广东惠州平海发电厂有限公司 | 1号锅炉废气排放口 | 61254923.007 | 724.395 | 37.384 | 100 | 25.236 | 50 | 2.29 | 20 | 正常
16 | 广东惠州平海发电厂有限公司 | 2号锅炉废气排放口 | 57554180.36 | 681.681 | 37.683 | 100 | 26.478 | 50 | 3.305 | 20 | 正常
17 | 旭硝子显示玻璃（惠州）有限公司 | 四期炉窑废气排放口 | 358934 | 4.154 | 259.665 | 550 | 5.506 | 280 | 2.483 | 30 | 正常
17 | 旭硝子显示玻璃（惠州）有限公司 | 一期熔窑废气排放口 | 351546.156 | 4.069 | 141.911 | 550 | 5.416 | 400 | 0.657 | 30 | 正常
17 | 旭硝子显示玻璃（惠州）有限公司 | 三期熔窑废气排放口 | 766368 | 8.87 | 185.64 | 550 | 3.55 | 400 | 4.81 | 30 | 正常
17 | 旭硝子显示玻璃（惠州）有限公司 | 二期熔窑废气排放口 | - | - | 0 | 550 | 0 | 400 | 0 | 30 | 停机
18 | 中海油惠州石化有限公司 | 燃油燃气锅炉烟囱 | 573027 | 6.632 | 158.195 | 200 | 7.593 | 200 | 0.644 | 30 | 正常
18 | 中海油惠州石化有限公司 | 燃油燃气锅炉烟囱 2 | 1145625 | 13.26 | 62.966 | 200 | 7.648 | 200 | 10.861 | 30 | 正常
18 | 中海油惠州石化有限公司 | 硫磺（1）排气筒 | 297664.031 | 3.445 | 16.248 | - | 42.588 | 100 | - | - | 正常
18 | 中海油惠州石化有限公司 | 蜡油加裂排气筒 | 1047229.312 | 12.121 | 49.374 | 100 | - | - | - | - | 正常
18 | 中海油惠州石化有限公司 | 煤柴油加裂排气筒 | 725320.188 | 8.395 | 23.917 | 100 | - | - | - | - | 正常
18 | 中海油惠州石化有限公司 | 制氢（1）排气筒 | 3880157.5 | 44.909 | 73.5 | 100 | - | - | - | - | 正常
18 | 中海油惠州石化有限公司 | 制氢（2）排气筒 | 3425102.5 | 39.642 | 58.188 | 100 | - | - | - | - | 正常
18 | 中海油惠州石化有限公司 | 重整（I）排气筒 | 4100155.25 | 47.455 | 59.252 | 100 | - | - | - | - | 正常
18 | 中海油惠州石化有限公司 | 芳烃联合（1）排气筒 | 7387000 | 85.498 | 54.445 | 100 | - | - | - | - | 正常
18 | 中海油惠州石化有限公司 | 芳烃联合（2）排气筒 | 1748594.875 | 20.238 | 42.213 | 100 | - | - | - | - | 正常
18 | 中海油惠州石化有限公司 | 芳烃联合2排气筒 | 1942278.625 | 22.48 | 33.261 | 100 | - | - | - | - | 正常
18 | 中海油惠州石化有限公司 | 焦化（1）排气筒 | 1351083.25 | 15.638 | 58.973 | 100 | - | - | - | - | 正常
18 | 中海油惠州石化有限公司 | 焦化（2）排气筒 | 1635586.375 | 18.93 | 54.609 | 100 | - | - | - | - | 正常
18 | 中海油惠州石化有限公司 | 催化裂化（1）排气筒 | 3143991.75 | 143452.859 | - | - | 1.033 | 50 | 5.954 | 30 | 正常
18 | 中海油惠州石化有限公司 | 煅烧焦烟囱 | - | - | - | - | - | - | 0 | 10 | 停机
18 | 中海油惠州石化有限公司 | 常减压（1）烟囱 | 3580235 | 45.205 | 29.677 | 100 | - | - | - | - | 正常
18 | 中海油惠州石化有限公司 | 3#燃油燃气锅炉烟道 | 1625351.5 | 18.812 | 46.63 | 100 | 11.285 | 50 | 1.105 | 20 | 正常
18 | 中海油惠州石化有限公司 | 航煤加氢129排气筒 | 382755.688 | 4.43 | 24.87 | 100 | - | - | - | - | 正常
18 | 中海油惠州石化有限公司 | 硫磺（II）134排气筒 | 2372713.75 | 27.462 | - | - | 29.526 | 100 | - | - | 正常
18 | 中海油惠州石化有限公司 | 催化裂化（II）123排气筒 | 13350504 | 154.52 | 25.593 | 100 | 1.296 | 50 | 5.719 | 30 | 正常
18 | 中海油惠州石化有限公司 | 渣油加氢133排气筒 | 712926.125 | 8.252 | 42.754 | 100 | - | - | - | - | 正常
18 | 中海油惠州石化有限公司 | 常减压（II）121排气筒 | 2914482.5 | 33.732 | 28.384 | 100 | 12.002 | 50 | 7.438 | 20 | 正常
18 | 中海油惠州石化有限公司 | 重装（II）127排气筒 | 2685292.25 | 31.08 | 49.86 | 100 | 1.375 | 50 | 6.34 | 20 | 正常
18 | 中海油惠州石化有限公司 | 煤制氢硫磺排气筒 | 991700.625 | 11.478 | - | - | 1.102 | 100 | - | - | 正常
18 | 中海油惠州石化有限公司 | 煤制氢蒸汽过热炉排气筒 | - | - | 0 | 100 | - | - | - | - | 停机
18 | 中海油惠州石化有限公司 | 燃气轮机排气筒 | 3866872.5 | 44.756 | 17.36 | 50 | 1.967 | 35 | 0.443 | 5 | 正常
18 | 中海油惠州石化有限公司 | 高压加氢裂化装置（II）加热炉排气 | 1458778.75 | 16.884 | 40.585 | 100 | 1.092 | 50 | 0.271 | 20 | 正常
18 | 中海油惠州石化有限公司 | 丙烯酸及酯废水焚烧炉排气筒 | 928.104 | 0.011 | 149.297 | 300 | 0.665 | 100 | 5.718 | 30 | 正常
18 | 中海油惠州石化有限公司 | 重整（Ⅲ）排气筒 | 7635403.5 | 88.373 | 44.738 | 100 | 1.089 | 50 | 0.12 | 20 | 正常
18 | 中海油惠州石化有限公司 | 芳烃联合（Ⅱ）排气筒 | 9621371 | 111.358 | 46.554 | 100 | 1.092 | 50 | 0.052 | 20 | 正常
19 | 中海壳牌石油化工有限公司 | UT1装置燃油锅炉F-8105/06/07/08排气筒 | 9610272 | 111.23 | 90.27 | 200 | 64.9 | 200 | 7.19 | 30 | 正常
19 | 中海壳牌石油化工有限公司 | UT1装置固废焚烧炉F-9401排气筒 | 1122.48 | 0.01 | 0 | 300 | 0 | 100 | 0 | 30 | 停机
19 | 中海壳牌石油化工有限公司 | UT1装置污水处理场废气处理设施A-9230排气筒 | 586958.56 | 6.79 | - | - | - | - | - | - | 正常
19 | 中海壳牌石油化工有限公司 | UT1装置废液焚烧炉A-9301排气筒 | 3153587.5 | 36.5 | 86.18 | 300 | 1.21 | 200 | 2.09 | 30 | 正常
19 | 中海壳牌石油化工有限公司 | UT1装置燃气轮机GT-8161排气筒 | 10583101 | 122.48 | 66.34 | 120 | 2 | 100 | 1.42 | 10 | 正常
19 | 中海壳牌石油化工有限公司 | SMPO1装置热油炉F-5301A/B/C排气筒 | 6476877 | 74.91 | 66.27 | 100 | 0 | 50 | 3.32 | 20 | 正常
19 | 中海壳牌石油化工有限公司 | POD2装置废液焚烧炉A-2962排气筒 | 185956.94 | 2.15 | 78.85 | 300 | 0.33 | 100 | 1.21 | 30 | 正常
19 | 中海壳牌石油化工有限公司 | LOP1装置裂解炉F-1100排气筒 | 1355912.38 | 15.69 | 70.27 | 100 | - | - | - | - | 正常
20 | 光大环保能源（龙门）有限公司 | 一号废气排放口 | 1348192.63 | 15.6 | 125.632 | 200 | 36.771 | 50 | 5.865 | 10 | 正常
20 | 光大环保能源（龙门）有限公司 | 二号废气排放口 | 1228707 | 14.22 | 122.742 | 200 | 39.11 | 50 | 3.44 | 10 | 正常
21 | 惠州绿色动力再生能源有限公司 | 焚烧废气排放口3# | 3481006 | 40.29 | 57.454 | 80 | 28.151 | 30 | 0.726 | 8 | 正常
21 | 惠州绿色动力再生能源有限公司 | 焚烧废气排放口4# | 3027385.5 | 35.04 | 60.701 | 80 | 27.993 | 30 | 0.686 | 8 | 正常
21 | 惠州绿色动力再生能源有限公司 | 焚烧废气排放口1# | 2763639.75 | 31.99 | 61.527 | 80 | 27.638 | 30 | 2.637 | 8 | 正常
21 | 惠州绿色动力再生能源有限公司 | 焚烧废气排放口2# | 2489227 | 28.81 | 19.667 | 80 | 29.819 | 30 | 24.479 | 8 | 停机
22 | 三菱化学化工原料（惠州）有限公司 | 废气排放口 | 3338596.5 | 38.641 | 21.402 | 100 | 0.733 | 50 | 3.779 | 20 | 正常
23 | 惠州李长荣橡胶有限公司 | RTO | 2791583.25 | 32.904 | 8.816 | 100 | 1.231 | 50 | 8.619 | 20 | 正常
24 | 惠州绿色动力环保有限公司 | 焚烧废气排放口#1 | 1723090.125 | 19.943 | 64.523 | 250 | 24.109 | 80 | 1.177 | 10 | 正常
24 | 惠州绿色动力环保有限公司 | 焚烧废气排放口#2 | 2512853.25 | 29.084 | 57.752 | 250 | 3.061 | 80 | 35.359 | 10 | 停机
24 | 惠州绿色动力环保有限公司 | 焚烧废气排放口#3 | 2394668.5 | 27.716 | 69.677 | 250 | 77.534 | 80 | 36.723 | 10 | 停机
25 | 国能（惠州）热电有限责任公司 | 综合监控点 | 27721478 | 320.85 | 32.708 | 100 | 21.416 | 50 | 0.814 | 20 | 正常
26 | 华润水泥（惠州）有限公司 | 总排放口 | 7595893.5 | 88.307 | 133.18 | 320 | 50.33 | 100 | 3.2 | 20 | 正常
26 | 华润水泥（惠州）有限公司 | 窑头 | 3083019.25 | 35.683 | - | - | - | - | 4.337 | 20 | 正常