## Sheet1
监测日期：2024-08-06
序号 | 企业名称 | 监控点名称 | 烟气量(M3) | 烟气流量（M3/s） | 氮氧化物(mg/M3) |  | 二氧化硫(mg/M3) |  | 烟尘(mg/M3) |  | 生产状态
[5 empty] | 浓度 | 限值 | 浓度 | 限值 | 浓度 | 限值
1 | 惠州市光大水泥企业有限公司光华水泥厂 | A线窑尾 | - | 143.9582 | 110.7289 | 320 | 20.9612 | 100 | 0.2974 | 20 | 正常
1 | 惠州市光大水泥企业有限公司光华水泥厂 | B线窑尾 | 14391265 | 168.924 | 150.7221 | 320 | 58.1799 | 100 | 2.6961 | 20 | 正常
1 | 惠州市光大水泥企业有限公司光华水泥厂 | A线窑头烟囱 | 6495053.5 | 75.174 | - | - | - | - | 6.5467 | 20 | 正常
1 | 惠州市光大水泥企业有限公司光华水泥厂 | B线窑头烟囱 | 8941546 | 103.49 | - | - | - | - | 7.0055 | 20 | 正常
2 | 广东展宏钢铁有限公司 | 电炉废气排放口 | 1574375.25 | 65598.977 | - | - | - | - | 1.0051 | 15 | 正常
2 | 广东展宏钢铁有限公司 | 电炉废气排放口#2 | 12925962 | 149.606 | - | - | - | - | 0.3346 | 15 | 正常
3 | 惠州固力水泥集团有限公司博罗分公司 | 排放口（窑头） | 15599.804 | 0.181 | - | - | - | - | 0 | 20 | 停机
3 | 惠州固力水泥集团有限公司博罗分公司 | 总排放口（窑尾） | 147608.297 | 1.708 | 334.766 | 320 | 374.588 | 100 | 549.094 | 20 | 停机
4 | 惠州东江威立雅环境服务有限公司 | 焚烧炉废气排放口 | 676998.75 | 7.836 | 41.7637 | 300 | 4.6826 | 100 | 2.3211 | 30 | 正常
5 | 惠州福和纸业有限公司 | 锅炉废气排放口1# | 1534464 | 17.76 | 4.99 | 200 | 3.51 | 200 | 1.12 | 30 | 正常
5 | 惠州福和纸业有限公司 | 锅炉废气排放口2# | 864 | 0.01 | 11.06 | 150 | - | - | - | - | 停机
6 | 惠州市光大水泥企业有限公司 | A线旋窑窑尾处理后排口 | 7943185.5 | 93.271 | 163.2384 | 320 | 46.6226 | 100 | 1.1555 | 20 | 正常
6 | 惠州市光大水泥企业有限公司 | B线旋窑窑尾处理后排口 | 322564.625 | 3.733 | 109.872 | 320 | 67.717 | 100 | 17.157 | 20 | 停机
6 | 惠州市光大水泥企业有限公司 | A线窑头烟窗 | 9466019 | 109.56 | - | - | - | - | 3.2076 | 20 | 正常
6 | 惠州市光大水泥企业有限公司 | B线窑头烟窗 | 0 | 0 | - | - | - | - | 0 | 20 | 停机
7 | 惠州广惠能源有限公司 | 焚烧炉烟气排放口3# | 2679868.5 | 31.296 | 103.863 | 200 | 15.712 | 50 | 6.44 | 10 | 正常
7 | 惠州广惠能源有限公司 | 焚烧炉烟气排放口2# | 2775461 | 32.393 | 106.596 | 200 | 19.383 | 50 | 5.416 | 10 | 正常
7 | 惠州广惠能源有限公司 | 焚烧炉烟气排放口1# | 2824960.5 | 32.94 | 110.35 | 200 | 17.764 | 50 | 6.207 | 10 | 正常
8 | 光大环保能源（博罗）有限公司 | 3# | 1028334.81 | 11.9 | 92.338 | 200 | 26.276 | 35 | 4.269 | 10 | 正常
8 | 光大环保能源（博罗）有限公司 | 1# | 1244707.25 | 15.03 | 88.902 | 200 | 17.448 | 35 | 3.369 | 10 | 正常
8 | 光大环保能源（博罗）有限公司 | 2# | 1060673.88 | 12.28 | 96.397 | 200 | 12.748 | 35 | 1.67 | 10 | 正常
8 | 光大环保能源（博罗）有限公司 | 4# | 2859395.75 | 34.53 | 89.645 | 200 | 26.647 | 35 | 0.718 | 10 | 正常
9 | 光大环保能源（惠东）有限公司 | #3烟囱 | 1973895.875 | 22.846 | 155.445 | 200 | 19.814 | 50 | 4.656 | 10 | 正常
9 | 光大环保能源（惠东）有限公司 | #1烟囱 | 1222253 | 14.146 | 152.626 | 200 | 10.686 | 50 | 3.139 | 10 | 正常
9 | 光大环保能源（惠东）有限公司 | #2烟囱 | 1419335.25 | 16.428 | 157.532 | 200 | 9.12 | 50 | 3.84 | 10 | 正常
10 | 惠州市瑞能热力有限公司 | 锅炉烟窗 | 2255264.64 | 26.103 | 20.55 | 200 | 11 | 35 | 6.14 | 10 | 正常
10 | 惠州市瑞能热力有限公司 | 锅炉废气排放口2# | 16416 | 0.19 | 17.96 | 150 | - | - | - | - | 停机
11 | 惠州深能源丰达电力有限公司 | 1号机废气排放口 | 2761713.5 | 31.964 | 5.261 | 50 | 14.89 | 35 | 3.928 | 5 | 停机
11 | 惠州深能源丰达电力有限公司 | 2号机废气排放口 | 10737574 | 124.278 | 9.574 | 50 | 0.063 | 35 | 0.12 | 5 | 正常
11 | 惠州深能源丰达电力有限公司 | 5号机组废气排放口 | 40009189.15 | 472.986 | 35.434 | 50 | 0.03 | 35 | 0.551 | 5 | 正常
11 | 惠州深能源丰达电力有限公司 | 6号机组废气排放口 | 0 | 0 | 11.437 | 50 | 4.556 | 35 | 44.527 | 5 | 停机
11 | 惠州深能源丰达电力有限公司 | 1号启动锅炉废气排放口 | 8769.928 | 0.104 | 0.092 | 50 | 0.086 | 35 | 54.312 | 10 | 停机
11 | 惠州深能源丰达电力有限公司 | 2号启动锅炉废气排放口 | 168.647 | 0.002 | 18.897 | 50 | 11.816 | 35 | 69.272 | 10 | 停机
12 | 广东惠州天然气发电有限公司 | 2号发电机组烟囱 | 39777747.84 | 1657406.16 | 18.728 | 50 | - | - | - | - | 正常
12 | 广东惠州天然气发电有限公司 | 1号发电机组烟囱 | 16069752 | 185.992 | 11.614 | 50 | - | - | - | - | 正常
12 | 广东惠州天然气发电有限公司 | 3号发电机组烟囱 | 23608238.4 | 273.244 | 13.14 | 50 | - | - | - | - | 正常
12 | 广东惠州天然气发电有限公司 | 4号发电机组烟囱 | -218808 | -2.532 | 1.4 | 50 | - | - | - | - | 停机
12 | 广东惠州天然气发电有限公司 | 5号发电机组烟囱 | 45836737.92 | 530.518 | 21.39 | 50 | - | - | - | - | 正常
12 | 广东惠州天然气发电有限公司 | 6号发电机组烟囱 | 47884789.44 | 554.222 | 19.98 | 50 | - | - | - | - | 正常
13 | 惠州云海镁业有限公司 | 工业窑炉燃烧废气排放口 | 131328 | 1.52 | 51.54 | 120 | 2.78 | 850 | 1.22 | 100 | 正常
14 | 惠州塔牌水泥有限公司 | 二线窑尾 | 16310768 | 196.99 | 55.0653 | 320 | 41.8789 | 100 | 4.2364 | 20 | 正常
14 | 惠州塔牌水泥有限公司 | 一线窑头 | 4274933 | 49.478 | - | - | - | - | 7.3365 | 20 | 正常
14 | 惠州塔牌水泥有限公司 | 一线窑尾 | 5939991.5 | 75 | 166.397 | 320 | 17.3041 | 100 | 7.9958 | 20 | 正常
14 | 惠州塔牌水泥有限公司 | 二线窑头 | 6075082.5 | 70.314 | - | - | - | - | 9.2574 | 20 | 正常
15 | 南亚塑胶工业(惠州)有限公司 | 1#锅炉烟气排放口（A1） | 934675.2 | 10.818 | 17.82 | 50 | 1.94 | 35 | 0.38 | 10 | 正常
15 | 南亚塑胶工业(惠州)有限公司 | 7#有机废气排放口（B7） | 114316.898 | 1.323 | - | - | - | - | 0.3259 | 10 | 正常
15 | 南亚塑胶工业(惠州)有限公司 | 15#有机废气排放口（B15） | 26392.33 | 0.305 | - | - | - | - | 1.1374 | 10 | 正常
15 | 南亚塑胶工业(惠州)有限公司 | 3#粉尘排放口（C3） | 85168.226 | 0.986 | - | - | - | - | 0.001 | 10 | 正常
15 | 南亚塑胶工业(惠州)有限公司 | 2#锅炉烟气排放口（A2） | 147102 | 6129.25 | 9.41 | 150 | - | - | - | - | 停机
16 | 广东惠州平海发电厂有限公司 | 1号锅炉废气排放口 | 57498567.712 | 692.534 | 36.837 | 100 | 25.197 | 50 | 1.731 | 20 | 正常
16 | 广东惠州平海发电厂有限公司 | 2号锅炉废气排放口 | 56531856.669 | 668.786 | 38.475 | 100 | 26.173 | 50 | 3.066 | 20 | 正常
17 | 旭硝子显示玻璃（惠州）有限公司 | 四期炉窑废气排放口 | 364464 | 4.218 | 251.736 | 550 | 5.63 | 280 | 2.424 | 30 | 正常
17 | 旭硝子显示玻璃（惠州）有限公司 | 一期熔窑废气排放口 | 350942.062 | 4.062 | 144.832 | 550 | 5.383 | 400 | 0.569 | 30 | 正常
17 | 旭硝子显示玻璃（惠州）有限公司 | 三期熔窑废气排放口 | 780192 | 9.03 | 185.82 | 550 | 3.65 | 400 | 5.8 | 30 | 正常
17 | 旭硝子显示玻璃（惠州）有限公司 | 二期熔窑废气排放口 | - | - | 0 | 550 | 0 | 400 | 0 | 30 | 停机
18 | 中海油惠州石化有限公司 | 燃油燃气锅炉烟囱 | 566769.875 | 6.56 | 166.232 | 200 | 5.478 | 200 | 0.688 | 30 | 正常
18 | 中海油惠州石化有限公司 | 燃油燃气锅炉烟囱 2 | 1023708.812 | 11.848 | 54.645 | 200 | 4.69 | 200 | 11.076 | 30 | 正常
18 | 中海油惠州石化有限公司 | 硫磺（1）排气筒 | 297486.344 | 3.443 | 16.582 | - | 36.558 | 100 | - | - | 正常
18 | 中海油惠州石化有限公司 | 蜡油加裂排气筒 | 1019663.438 | 12.315 | 52.474 | 100 | - | - | - | - | 正常
18 | 中海油惠州石化有限公司 | 煤柴油加裂排气筒 | 692523.25 | 8.382 | 24.639 | 100 | - | - | - | - | 正常
18 | 中海油惠州石化有限公司 | 制氢（1）排气筒 | 3275554.5 | 45.494 | 74.891 | 100 | - | - | - | - | 正常
18 | 中海油惠州石化有限公司 | 制氢（2）排气筒 | 3060273 | 40.77 | 61.342 | 100 | - | - | - | - | 正常
18 | 中海油惠州石化有限公司 | 重整（I）排气筒 | 4127546.5 | 47.772 | 60.99 | 100 | - | - | - | - | 正常
18 | 中海油惠州石化有限公司 | 芳烃联合（1）排气筒 | 7491800 | 86.711 | 56.583 | 100 | - | - | - | - | 正常
18 | 中海油惠州石化有限公司 | 芳烃联合（2）排气筒 | 1772507.5 | 20.515 | 43.768 | 100 | - | - | - | - | 正常
18 | 中海油惠州石化有限公司 | 芳烃联合2排气筒 | 1970260.375 | 22.804 | 34.777 | 100 | - | - | - | - | 正常
18 | 中海油惠州石化有限公司 | 焦化（1）排气筒 | 1360603.875 | 15.748 | 58.602 | 100 | - | - | - | - | 正常
18 | 中海油惠州石化有限公司 | 焦化（2）排气筒 | 1644657.5 | 19.035 | 55.861 | 100 | - | - | - | - | 正常
18 | 中海油惠州石化有限公司 | 催化裂化（1）排气筒 | 3465094.75 | 144378.938 | - | - | 1.07 | 50 | 5.874 | 30 | 正常
18 | 中海油惠州石化有限公司 | 煅烧焦烟囱 | - | - | - | - | - | - | 0 | 10 | 停机
18 | 中海油惠州石化有限公司 | 常减压（1）烟囱 | 3921531.25 | 45.388 | 31.328 | 100 | - | - | - | - | 正常
18 | 中海油惠州石化有限公司 | 3#燃油燃气锅炉烟道 | 1545126.5 | 17.883 | 42.443 | 100 | 7.942 | 50 | 1.071 | 20 | 正常
18 | 中海油惠州石化有限公司 | 航煤加氢129排气筒 | 390687.219 | 4.522 | 26.853 | 100 | - | - | - | - | 正常
18 | 中海油惠州石化有限公司 | 硫磺（II）134排气筒 | 2386879.5 | 27.626 | - | - | 30.762 | 100 | - | - | 正常
18 | 中海油惠州石化有限公司 | 催化裂化（II）123排气筒 | 13608469 | 157.505 | 30.139 | 100 | 2.908 | 50 | 5.756 | 30 | 正常
18 | 中海油惠州石化有限公司 | 渣油加氢133排气筒 | 716478.375 | 8.293 | 43.33 | 100 | - | - | - | - | 正常
18 | 中海油惠州石化有限公司 | 常减压（II）121排气筒 | 2983440 | 34.53 | 28.428 | 100 | 11.204 | 50 | 6.862 | 20 | 正常
18 | 中海油惠州石化有限公司 | 重装（II）127排气筒 | 2644654.5 | 30.609 | 52.305 | 100 | 1.435 | 50 | 6.317 | 20 | 正常
18 | 中海油惠州石化有限公司 | 煤制氢硫磺排气筒 | 993748.75 | 11.502 | - | - | 1.066 | 100 | - | - | 正常
18 | 中海油惠州石化有限公司 | 煤制氢蒸汽过热炉排气筒 | - | - | 0 | 100 | - | - | - | - | 停机
18 | 中海油惠州石化有限公司 | 燃气轮机排气筒 | 3943017.75 | 45.637 | 18.778 | 50 | 1.97 | 35 | 0.469 | 5 | 正常
18 | 中海油惠州石化有限公司 | 高压加氢裂化装置（II）加热炉排气 | 1465282.25 | 16.959 | 41.412 | 100 | 0.985 | 50 | 0.267 | 20 | 正常
18 | 中海油惠州石化有限公司 | 丙烯酸及酯废水焚烧炉排气筒 | 10066.814 | 0.116 | 142.392 | 300 | 0.758 | 100 | 5.74 | 30 | 正常
18 | 中海油惠州石化有限公司 | 重整（Ⅲ）排气筒 | 7807951 | 90.37 | 46.477 | 100 | 0.992 | 50 | 0.116 | 20 | 正常
18 | 中海油惠州石化有限公司 | 芳烃联合（Ⅱ）排气筒 | 9527978 | 110.278 | 49.767 | 100 | 1.049 | 50 | 0.048 | 20 | 正常
19 | 中海壳牌石油化工有限公司 | UT1装置燃油锅炉F-8105/06/07/08排气筒 | 9216288 | 106.67 | 67.07 | 200 | 58.71 | 200 | 10.02 | 30 | 正常
19 | 中海壳牌石油化工有限公司 | UT1装置固废焚烧炉F-9401排气筒 | 1292.94 | 0.01 | 0 | 300 | 0 | 100 | 0 | 30 | 停机
19 | 中海壳牌石油化工有限公司 | UT1装置污水处理场废气处理设施A-9230排气筒 | 732198.25 | 8.47 | - | - | - | - | - | - | 正常
19 | 中海壳牌石油化工有限公司 | UT1装置废液焚烧炉A-9301排气筒 | 3068189 | 35.51 | 84.05 | 300 | 0.58 | 200 | 2.04 | 30 | 正常
19 | 中海壳牌石油化工有限公司 | UT1装置燃气轮机GT-8161排气筒 | 10879066 | 125.91 | 67.49 | 120 | 2.98 | 100 | 1.52 | 10 | 正常
19 | 中海壳牌石油化工有限公司 | SMPO1装置热油炉F-5301A/B/C排气筒 | 6328732.5 | 73.25 | 71.91 | 100 | 0.88 | 50 | 4.15 | 20 | 正常
19 | 中海壳牌石油化工有限公司 | POD2装置废液焚烧炉A-2962排气筒 | 159798.36 | 1.85 | 69.29 | 300 | 0.28 | 100 | 1.27 | 30 | 正常
19 | 中海壳牌石油化工有限公司 | LOP1装置裂解炉F-1100排气筒 | 1352616.5 | 15.66 | 68.91 | 100 | - | - | - | - | 正常
20 | 光大环保能源（龙门）有限公司 | 一号废气排放口 | 1368944.5 | 15.85 | 116.147 | 200 | 37.959 | 50 | 6.076 | 10 | 正常
20 | 光大环保能源（龙门）有限公司 | 二号废气排放口 | 1216358.75 | 14.08 | 112.039 | 200 | 39.573 | 50 | 3.121 | 10 | 正常
21 | 惠州绿色动力再生能源有限公司 | 焚烧废气排放口3# | 3334777.25 | 38.6 | 57.074 | 80 | 27.7 | 30 | 0.748 | 8 | 正常
21 | 惠州绿色动力再生能源有限公司 | 焚烧废气排放口4# | 2918121.75 | 33.77 | 59.102 | 80 | 27.272 | 30 | 0.78 | 8 | 正常
21 | 惠州绿色动力再生能源有限公司 | 焚烧废气排放口1# | 2737758 | 31.69 | 62.81 | 80 | 27.831 | 30 | 3.006 | 8 | 正常
21 | 惠州绿色动力再生能源有限公司 | 焚烧废气排放口2# | 2826769.5 | 32.72 | 7.209 | 80 | 12.84 | 30 | 44.15 | 8 | 停机
22 | 三菱化学化工原料（惠州）有限公司 | 废气排放口 | 1382850.375 | 16.005 | 170.29 | 100 | 5.66 | 50 | 16.471 | 20 | 停机
23 | 惠州李长荣橡胶有限公司 | RTO | 2291178 | 27.033 | 6.1397 | 100 | 0.2716 | 50 | 8.0987 | 20 | 正常
24 | 惠州绿色动力环保有限公司 | 焚烧废气排放口#1 | 1763480.5 | 20.411 | 58.099 | 250 | 28.246 | 80 | 1.231 | 10 | 正常
24 | 惠州绿色动力环保有限公司 | 焚烧废气排放口#2 | 2553957 | 29.56 | 73.215 | 250 | 0.844 | 80 | 26.985 | 10 | 停机
24 | 惠州绿色动力环保有限公司 | 焚烧废气排放口#3 | 2425076.25 | 28.068 | 44.392 | 250 | 28.034 | 80 | 28.957 | 10 | 停机
25 | 国能（惠州）热电有限责任公司 | 综合监控点 | 29655746 | 343.238 | 28.136 | 100 | 18.2753 | 50 | 0.6521 | 20 | 正常
26 | 华润水泥（惠州）有限公司 | 总排放口 | 8235503.5 | 95.318 | 77.0773 | 320 | 11.9709 | 100 | 2.003 | 20 | 正常
26 | 华润水泥（惠州）有限公司 | 窑头 | 3981145.25 | 46.078 | - | - | - | - | 7.297 | 20 | 正常