## Sheet1
监测日期：2024-08-07
序号 | 企业名称 | 监控点名称 | 烟气量(M3) | 烟气流量（M3/s） | 氮氧化物(mg/M3) |  | 二氧化硫(mg/M3) |  | 烟尘(mg/M3) |  | 生产状态
[5 empty] | 浓度 | 限值 | 浓度 | 限值 | 浓度 | 限值
1 | 惠州市光大水泥企业有限公司光华水泥厂 | A线窑尾 | 11460378 | 140.51 | 120.79 | 320 | 23.24 | 100 | 0.268 | 20 | 正常
1 | 惠州市光大水泥企业有限公司光华水泥厂 | B线窑尾 | 13513870 | 168.117 | 118.448 | 320 | 39.595 | 100 | 3.288 | 20 | 正常
1 | 惠州市光大水泥企业有限公司光华水泥厂 | A线窑头烟囱 | 6768363.5 | 78.338 | - | - | - | - | 0 | 20 | 正常
1 | 惠州市光大水泥企业有限公司光华水泥厂 | B线窑头烟囱 | - | - | - | - | - | - | 0 | 20 | 正常
2 | 广东展宏钢铁有限公司 | 电炉废气排放口 | 1865451.75 | 77727.156 | - | - | - | - | 0.418 | 15 | 正常
2 | 广东展宏钢铁有限公司 | 电炉废气排放口#2 | 13057113 | 151.124 | - | - | - | - | 0.377 | 15 | 正常
3 | 惠州固力水泥集团有限公司博罗分公司 | 排放口（窑头） | 15690.525 | 0.182 | - | - | - | - | 0 | 20 | 停机
3 | 惠州固力水泥集团有限公司博罗分公司 | 总排放口（窑尾） | 114782.625 | 1.328 | 558.758 | 320 | 525.478 | 100 | 959.367 | 20 | 停机
4 | 惠州东江威立雅环境服务有限公司 | 焚烧炉废气排放口 | 675070.312 | 7.813 | 44.653 | 300 | 4.697 | 100 | 2.294 | 30 | 正常
5 | 惠州福和纸业有限公司 | 锅炉废气排放口1# | 1420416 | 16.44 | 4.65 | 200 | 3.37 | 200 | 1.32 | 30 | 正常
5 | 惠州福和纸业有限公司 | 锅炉废气排放口2# | 864 | 0.01 | 11.17 | 150 | - | - | - | - | 停机
6 | 惠州市光大水泥企业有限公司 | A线旋窑窑尾处理后排口 | 5647530.5 | 69.695 | 105.429 | 320 | 21.545 | 100 | 4.441 | 20 | 正常
6 | 惠州市光大水泥企业有限公司 | B线旋窑窑尾处理后排口 | 252317.328 | 2.94 | 113.443 | 320 | 81.259 | 100 | 21.775 | 20 | 停机
6 | 惠州市光大水泥企业有限公司 | A线窑头烟窗 | 8064972.5 | 93.344 | - | - | - | - | 2.894 | 20 | 正常
6 | 惠州市光大水泥企业有限公司 | B线窑头烟窗 | 0 | 0 | - | - | - | - | 0 | 20 | 停机
7 | 惠州广惠能源有限公司 | 焚烧炉烟气排放口3# | 2544900.25 | 29.696 | 76.427 | 200 | 19.077 | 50 | 6.238 | 10 | 正常
7 | 惠州广惠能源有限公司 | 焚烧炉烟气排放口2# | 2712630.5 | 31.661 | 72.318 | 200 | 22.177 | 50 | 5.405 | 10 | 正常
7 | 惠州广惠能源有限公司 | 焚烧炉烟气排放口1# | 2837471 | 33.103 | 79.386 | 200 | 19.55 | 50 | 6.29 | 10 | 正常
8 | 光大环保能源（博罗）有限公司 | 3# | 1004953.69 | 12.14 | 96.51 | 200 | 30.474 | 35 | 3.874 | 10 | 正常
8 | 光大环保能源（博罗）有限公司 | 1# | 1412098.5 | 16.34 | 94.029 | 200 | 25.932 | 35 | 3.489 | 10 | 正常
8 | 光大环保能源（博罗）有限公司 | 2# | 1058548.88 | 12.25 | 96.424 | 200 | 17.199 | 35 | 1.646 | 10 | 正常
8 | 光大环保能源（博罗）有限公司 | 4# | 3055191.25 | 35.36 | 92.152 | 200 | 21.002 | 35 | 0.675 | 10 | 正常
9 | 光大环保能源（惠东）有限公司 | #3烟囱 | 1965506.5 | 22.749 | 142.691 | 200 | 19.547 | 50 | 4.725 | 10 | 正常
9 | 光大环保能源（惠东）有限公司 | #1烟囱 | 1201688 | 13.908 | 140.069 | 200 | 12.381 | 50 | 3.051 | 10 | 正常
9 | 光大环保能源（惠东）有限公司 | #2烟囱 | 1418738 | 16.421 | 142.934 | 200 | 10.234 | 50 | 3.894 | 10 | 正常
10 | 惠州市瑞能热力有限公司 | 锅炉烟窗 | 1939325.76 | 22.446 | 11.24 | 200 | 4.83 | 35 | 3.04 | 10 | 正常
10 | 惠州市瑞能热力有限公司 | 锅炉废气排放口2# | 18144 | 0.21 | 10.64 | 150 | - | - | - | - | 停机
11 | 惠州深能源丰达电力有限公司 | 1号机废气排放口 | 2126799.75 | 24.616 | 0.222 | 50 | 14.305 | 35 | 3.464 | 5 | 停机
11 | 惠州深能源丰达电力有限公司 | 2号机废气排放口 | 480049.531 | 5.556 | 0.511 | 50 | 0.022 | 35 | 0.004 | 5 | 正常
11 | 惠州深能源丰达电力有限公司 | 5号机组废气排放口 | 38479030.435 | 454.716 | 23.514 | 50 | 0.045 | 35 | 0.435 | 5 | 正常
11 | 惠州深能源丰达电力有限公司 | 6号机组废气排放口 | 0 | 0 | 28.283 | 50 | 2.977 | 35 | 43.761 | 5 | 停机
11 | 惠州深能源丰达电力有限公司 | 1号启动锅炉废气排放口 | 11129.115 | 0.131 | 2.498 | 50 | 1.668 | 35 | 65.817 | 10 | 停机
11 | 惠州深能源丰达电力有限公司 | 2号启动锅炉废气排放口 | 150.415 | 0.002 | 15.154 | 50 | 10.114 | 35 | 75.219 | 10 | 停机
12 | 广东惠州天然气发电有限公司 | 2号发电机组烟囱 | 21487636.8 | 895318.2 | 12.326 | 50 | - | - | - | - | 正常
12 | 广东惠州天然气发电有限公司 | 1号发电机组烟囱 | 15575509.44 | 180.272 | 11.103 | 50 | - | - | - | - | 正常
12 | 广东惠州天然气发电有限公司 | 3号发电机组烟囱 | 39168541.44 | 453.34 | 19.36 | 50 | - | - | - | - | 正常
12 | 广东惠州天然气发电有限公司 | 4号发电机组烟囱 | -161334.72 | -1.867 | 2.46 | 50 | - | - | - | - | 停机
12 | 广东惠州天然气发电有限公司 | 5号发电机组烟囱 | 45756092.16 | 529.584 | 20.53 | 50 | - | - | - | - | 正常
12 | 广东惠州天然气发电有限公司 | 6号发电机组烟囱 | 49219807.68 | 569.674 | 19.51 | 50 | - | - | - | - | 正常
13 | 惠州云海镁业有限公司 | 工业窑炉燃烧废气排放口 | 63936 | 0.74 | 49.77 | 120 | 3.78 | 850 | 0.98 | 100 | 正常
14 | 惠州塔牌水泥有限公司 | 二线窑尾 | 16676816 | 193.019 | 40.607 | 320 | 36.905 | 100 | 4.28 | 20 | 正常
14 | 惠州塔牌水泥有限公司 | 一线窑头 | 4529508.5 | 52.425 | - | - | - | - | 8.897 | 20 | 正常
14 | 惠州塔牌水泥有限公司 | 一线窑尾 | 5098703 | 59.013 | 100.642 | 320 | 19.042 | 100 | 5.432 | 20 | 正常
14 | 惠州塔牌水泥有限公司 | 二线窑头 | 5775527 | 66.846 | - | - | - | - | 8.639 | 20 | 正常
15 | 南亚塑胶工业(惠州)有限公司 | 1#锅炉烟气排放口（A1） | 980640 | 11.35 | 25.67 | 50 | 2.05 | 35 | 0.25 | 10 | 正常
15 | 南亚塑胶工业(惠州)有限公司 | 7#有机废气排放口（B7） | 286411.531 | 3.315 | - | - | - | - | 0.443 | 10 | 正常
15 | 南亚塑胶工业(惠州)有限公司 | 15#有机废气排放口（B15） | 259304.156 | 3.001 | - | - | - | - | 2.155 | 10 | 正常
15 | 南亚塑胶工业(惠州)有限公司 | 3#粉尘排放口（C3） | 69476.703 | 0.804 | - | - | - | - | 0.01 | 10 | 正常
15 | 南亚塑胶工业(惠州)有限公司 | 2#锅炉烟气排放口（A2） | 148089.72 | 6170.405 | 12.98 | 150 | - | - | - | - | 停机
16 | 广东惠州平海发电厂有限公司 | 1号锅炉废气排放口 | 56343621.225 | 666.044 | 33.91 | 100 | 25.018 | 50 | 1.43 | 20 | 正常
16 | 广东惠州平海发电厂有限公司 | 2号锅炉废气排放口 | 52200583.096 | 625.108 | 38.453 | 100 | 26.025 | 50 | 3.202 | 20 | 正常
17 | 旭硝子显示玻璃（惠州）有限公司 | 四期炉窑废气排放口 | 366067 | 4.237 | 247.015 | 550 | 5.738 | 280 | 2.503 | 30 | 正常
17 | 旭硝子显示玻璃（惠州）有限公司 | 一期熔窑废气排放口 | 347138.219 | 4.018 | 143.265 | 550 | 5.071 | 400 | 0.507 | 30 | 正常
17 | 旭硝子显示玻璃（惠州）有限公司 | 三期熔窑废气排放口 | 772416 | 8.94 | 186.78 | 550 | 3.72 | 400 | 4.95 | 30 | 正常
17 | 旭硝子显示玻璃（惠州）有限公司 | 二期熔窑废气排放口 | - | - | 0 | 550 | 0 | 400 | 0 | 30 | 停机
18 | 中海油惠州石化有限公司 | 燃油燃气锅炉烟囱 | 571032.812 | 6.609 | 168.489 | 200 | 3.889 | 200 | 0.695 | 30 | 正常
18 | 中海油惠州石化有限公司 | 燃油燃气锅炉烟囱 2 | 1029208.938 | 11.912 | 60.234 | 200 | 3.285 | 200 | 10.404 | 30 | 正常
18 | 中海油惠州石化有限公司 | 硫磺（1）排气筒 | 297813.812 | 3.447 | 16.808 | - | 39.618 | 100 | - | - | 正常
18 | 中海油惠州石化有限公司 | 蜡油加裂排气筒 | 1073838.125 | 12.429 | 54.175 | 100 | - | - | - | - | 正常
18 | 中海油惠州石化有限公司 | 煤柴油加裂排气筒 | 727643.5 | 8.422 | 23.662 | 100 | - | - | - | - | 正常
18 | 中海油惠州石化有限公司 | 制氢（1）排气筒 | 3924215.25 | 45.419 | 75.569 | 100 | - | - | - | - | 正常
18 | 中海油惠州石化有限公司 | 制氢（2）排气筒 | 3504652.75 | 40.563 | 66.345 | 100 | - | - | - | - | 正常
18 | 中海油惠州石化有限公司 | 重整（I）排气筒 | 4160194.5 | 48.15 | 58.666 | 100 | - | - | - | - | 正常
18 | 中海油惠州石化有限公司 | 芳烃联合（1）排气筒 | 6442771.5 | 85.222 | 56.774 | 100 | - | - | - | - | 正常
18 | 中海油惠州石化有限公司 | 芳烃联合（2）排气筒 | 1573391.125 | 19.866 | 44.771 | 100 | - | - | - | - | 正常
18 | 中海油惠州石化有限公司 | 芳烃联合2排气筒 | 1796036 | 22.677 | 35.6 | 100 | - | - | - | - | 正常
18 | 中海油惠州石化有限公司 | 焦化（1）排气筒 | 1361179.625 | 15.754 | 57.676 | 100 | - | - | - | - | 正常
18 | 中海油惠州石化有限公司 | 焦化（2）排气筒 | 1644655.375 | 19.035 | 55.965 | 100 | - | - | - | - | 正常
18 | 中海油惠州石化有限公司 | 催化裂化（1）排气筒 | 3426909.5 | 142787.906 | - | - | 1.06 | 50 | 6.002 | 30 | 正常
18 | 中海油惠州石化有限公司 | 煅烧焦烟囱 | - | - | - | - | - | - | 0 | 10 | 停机
18 | 中海油惠州石化有限公司 | 常减压（1）烟囱 | 3911732 | 45.275 | 31.133 | 100 | - | - | - | - | 正常
18 | 中海油惠州石化有限公司 | 3#燃油燃气锅炉烟道 | 1461596.75 | 16.917 | 40.668 | 100 | 6.005 | 50 | 1.082 | 20 | 正常
18 | 中海油惠州石化有限公司 | 航煤加氢129排气筒 | 389551.906 | 4.509 | 26.586 | 100 | - | - | - | - | 正常
18 | 中海油惠州石化有限公司 | 硫磺（II）134排气筒 | 2389769 | 27.659 | - | - | 32.908 | 100 | - | - | 正常
18 | 中海油惠州石化有限公司 | 催化裂化（II）123排气筒 | 12898611 | 157.047 | 38.896 | 100 | 3.049 | 50 | 5.85 | 30 | 正常
18 | 中海油惠州石化有限公司 | 渣油加氢133排气筒 | 673780.25 | 8.137 | 35.756 | 100 | - | - | - | - | 正常
18 | 中海油惠州石化有限公司 | 常减压（II）121排气筒 | 2939169 | 34.018 | 25.388 | 100 | 11.872 | 50 | 6.424 | 20 | 正常
18 | 中海油惠州石化有限公司 | 重装（II）127排气筒 | 2616190 | 30.28 | 52.03 | 100 | 1.414 | 50 | 6.451 | 20 | 正常
18 | 中海油惠州石化有限公司 | 煤制氢硫磺排气筒 | 987186.938 | 11.426 | - | - | 1.28 | 100 | - | - | 正常
18 | 中海油惠州石化有限公司 | 煤制氢蒸汽过热炉排气筒 | - | - | 0 | 100 | - | - | - | - | 停机
18 | 中海油惠州石化有限公司 | 燃气轮机排气筒 | 3955935 | 45.786 | 18.966 | 50 | 1.981 | 35 | 0.536 | 5 | 正常
18 | 中海油惠州石化有限公司 | 高压加氢裂化装置（II）加热炉排气 | 1410618 | 17.811 | 40.132 | 100 | 1.088 | 50 | 0.262 | 20 | 正常
18 | 中海油惠州石化有限公司 | 丙烯酸及酯废水焚烧炉排气筒 | 137182.438 | 1.588 | 125.054 | 300 | 5.204 | 100 | 2.164 | 30 | 正常
18 | 中海油惠州石化有限公司 | 重整（Ⅲ）排气筒 | 5226847.5 | 60.496 | 45.984 | 100 | 1.005 | 50 | 0.117 | 20 | 正常
18 | 中海油惠州石化有限公司 | 芳烃联合（Ⅱ）排气筒 | 9600292 | 111.114 | 50.02 | 100 | 1.112 | 50 | 0.049 | 20 | 正常
19 | 中海壳牌石油化工有限公司 | UT1装置燃油锅炉F-8105/06/07/08排气筒 | 9191232 | 106.38 | 86.76 | 200 | 60.2 | 200 | 7.03 | 30 | 正常
19 | 中海壳牌石油化工有限公司 | UT1装置固废焚烧炉F-9401排气筒 | 1200.12 | 0.01 | 0 | 300 | 0 | 100 | 0 | 30 | 停机
19 | 中海壳牌石油化工有限公司 | UT1装置污水处理场废气处理设施A-9230排气筒 | 722254.25 | 8.36 | - | - | - | - | - | - | 正常
19 | 中海壳牌石油化工有限公司 | UT1装置废液焚烧炉A-9301排气筒 | 2797341.75 | 32.38 | 80.2 | 300 | 0.97 | 200 | 2.03 | 30 | 正常
19 | 中海壳牌石油化工有限公司 | UT1装置燃气轮机GT-8161排气筒 | 10738605 | 124.28 | 65.25 | 120 | 2.95 | 100 | 1.47 | 10 | 正常
19 | 中海壳牌石油化工有限公司 | SMPO1装置热油炉F-5301A/B/C排气筒 | 7135312.5 | 82.58 | 63.01 | 100 | 0.01 | 50 | 3.16 | 20 | 正常
19 | 中海壳牌石油化工有限公司 | POD2装置废液焚烧炉A-2962排气筒 | 198485.73 | 2.3 | 91.9 | 300 | 1.89 | 100 | 1.93 | 30 | 正常
19 | 中海壳牌石油化工有限公司 | LOP1装置裂解炉F-1100排气筒 | 1359509.75 | 15.74 | 71.91 | 100 | - | - | - | - | 正常
20 | 光大环保能源（龙门）有限公司 | 一号废气排放口 | 1355647.63 | 15.69 | 135.785 | 200 | 34.842 | 50 | 3.847 | 10 | 正常
20 | 光大环保能源（龙门）有限公司 | 二号废气排放口 | 1183836.38 | 13.7 | 124.551 | 200 | 37.369 | 50 | 2.57 | 10 | 正常
21 | 惠州绿色动力再生能源有限公司 | 焚烧废气排放口3# | 3448506 | 39.91 | 59.71 | 80 | 26.802 | 30 | 0.78 | 8 | 正常
21 | 惠州绿色动力再生能源有限公司 | 焚烧废气排放口4# | 3112134.5 | 36.02 | 58.467 | 80 | 27.011 | 30 | 0.896 | 8 | 正常
21 | 惠州绿色动力再生能源有限公司 | 焚烧废气排放口1# | 2678400.75 | 31 | 60.868 | 80 | 28.028 | 30 | 2.557 | 8 | 正常
21 | 惠州绿色动力再生能源有限公司 | 焚烧废气排放口2# | 4162989.5 | 48.18 | 3.159 | 80 | 25.005 | 30 | 58.05 | 8 | 停机
22 | 三菱化学化工原料（惠州）有限公司 | 废气排放口 | 1836730.625 | 21.258 | 93.465 | 100 | 0.684 | 50 | 10.933 | 20 | 正常
23 | 惠州李长荣橡胶有限公司 | RTO | 2447917.25 | 28.901 | 6.405 | 100 | 0.262 | 50 | 7.688 | 20 | 正常
24 | 惠州绿色动力环保有限公司 | 焚烧废气排放口#1 | 1737945.625 | 20.115 | 58.615 | 250 | 26.56 | 80 | 1.259 | 10 | 正常
24 | 惠州绿色动力环保有限公司 | 焚烧废气排放口#2 | 2514210.5 | 29.1 | 52.229 | 250 | 0.525 | 80 | 21.842 | 10 | 停机
24 | 惠州绿色动力环保有限公司 | 焚烧废气排放口#3 | 2434714.75 | 28.18 | 23.164 | 250 | 0 | 80 | 24.705 | 10 | 停机
25 | 国能（惠州）热电有限责任公司 | 综合监控点 | 26088964 | 301.956 | 33.111 | 100 | 22.575 | 50 | 0.569 | 20 | 正常
26 | 华润水泥（惠州）有限公司 | 总排放口 | 8270483 | 95.723 | 108.44 | 320 | 24.13 | 100 | 4.69 | 20 | 正常
26 | 华润水泥（惠州）有限公司 | 窑头 | 3323745.5 | 38.469 | - | - | - | - | 7.865 | 20 | 正常