## Sheet1
监测日期：2024-08-08
序号 | 企业名称 | 监控点名称 | 烟气量(M3) | 烟气流量（M3/s） | 氮氧化物(mg/M3) |  | 二氧化硫(mg/M3) |  | 烟尘(mg/M3) |  | 生产状态
[5 empty] | 浓度 | 限值 | 浓度 | 限值 | 浓度 | 限值
1 | 惠州市光大水泥企业有限公司光华水泥厂 | A线窑尾 | 11810042 | 138.543 | 116.315 | 320 | 29.281 | 100 | 0.337 | 20 | 正常
1 | 惠州市光大水泥企业有限公司光华水泥厂 | B线窑尾 | 13754456 | 163.654 | 106.26 | 320 | 43.496 | 100 | 3.464 | 20 | 正常
1 | 惠州市光大水泥企业有限公司光华水泥厂 | A线窑头烟囱 | 7298493 | 84.473 | - | - | - | - | 6.824 | 20 | 正常
1 | 惠州市光大水泥企业有限公司光华水泥厂 | B线窑头烟囱 | 8160836.5 | 94.454 | - | - | - | - | 7.562 | 20 | 正常
2 | 广东展宏钢铁有限公司 | 电炉废气排放口 | 1678266.375 | 69927.766 | - | - | - | - | 0.468 | 15 | 正常
2 | 广东展宏钢铁有限公司 | 电炉废气排放口#2 | 12625628 | 146.13 | - | - | - | - | 0.383 | 15 | 正常
3 | 惠州固力水泥集团有限公司博罗分公司 | 排放口（窑头） | 803782.25 | 9.303 | - | - | - | - | 0 | 20 | 停机
3 | 惠州固力水泥集团有限公司博罗分公司 | 总排放口（窑尾） | 15028.39 | 0.174 | 421.625 | 320 | 456.726 | 100 | 504.528 | 20 | 停机
4 | 惠州东江威立雅环境服务有限公司 | 焚烧炉废气排放口 | 675219.375 | 7.815 | 33.549 | 300 | 4.316 | 100 | 2.185 | 30 | 正常
5 | 惠州福和纸业有限公司 | 锅炉废气排放口1# | 1516320 | 17.55 | 4.69 | 200 | 2.81 | 200 | 1.05 | 30 | 正常
5 | 惠州福和纸业有限公司 | 锅炉废气排放口2# | 864 | 0.01 | 11.02 | 150 | - | - | - | - | 停机
6 | 惠州市光大水泥企业有限公司 | A线旋窑窑尾处理后排口 | 6717389 | 78.87 | 114.468 | 320 | 28.869 | 100 | 2.702 | 20 | 正常
6 | 惠州市光大水泥企业有限公司 | B线旋窑窑尾处理后排口 | 380777.094 | 4.407 | 134.281 | 320 | 91.519 | 100 | 24.697 | 20 | 停机
6 | 惠州市光大水泥企业有限公司 | A线窑头烟窗 | 7258213 | 84.007 | - | - | - | - | 3.061 | 20 | 正常
6 | 惠州市光大水泥企业有限公司 | B线窑头烟窗 | 0 | 0 | - | - | - | - | 0 | 20 | 停机
7 | 惠州广惠能源有限公司 | 焚烧炉烟气排放口3# | 2773236 | 32.416 | 59.13 | 200 | 20.083 | 50 | 6.426 | 10 | 正常
7 | 惠州广惠能源有限公司 | 焚烧炉烟气排放口2# | 2883110.25 | 33.68 | 53.022 | 200 | 18.745 | 50 | 5.495 | 10 | 正常
7 | 惠州广惠能源有限公司 | 焚烧炉烟气排放口1# | 2951898 | 34.464 | 64.272 | 200 | 19.308 | 50 | 6.379 | 10 | 正常
8 | 光大环保能源（博罗）有限公司 | 3# | 1037090.56 | 12 | 95.757 | 200 | 29.465 | 35 | 3.569 | 10 | 正常
8 | 光大环保能源（博罗）有限公司 | 1# | 1400907.5 | 16.21 | 91.879 | 200 | 16.516 | 35 | 3.418 | 10 | 正常
8 | 光大环保能源（博罗）有限公司 | 2# | 1045849.69 | 12.1 | 94.942 | 200 | 12.699 | 35 | 1.663 | 10 | 正常
8 | 光大环保能源（博罗）有限公司 | 4# | 3001582.25 | 34.74 | 94.153 | 200 | 16.34 | 35 | 0.704 | 10 | 正常
9 | 光大环保能源（惠东）有限公司 | #3烟囱 | 1852070.75 | 21.436 | 145.788 | 200 | 24.855 | 50 | 4.702 | 10 | 正常
9 | 光大环保能源（惠东）有限公司 | #1烟囱 | 1183117.125 | 13.694 | 141.308 | 200 | 16.886 | 50 | 3.073 | 10 | 正常
9 | 光大环保能源（惠东）有限公司 | #2烟囱 | 1440531.75 | 16.673 | 143.068 | 200 | 11.366 | 50 | 3.741 | 10 | 正常
10 | 惠州市瑞能热力有限公司 | 锅炉烟窗 | 1950436.8 | 22.574 | 11.98 | 200 | 6.29 | 35 | 2.9 | 10 | 正常
10 | 惠州市瑞能热力有限公司 | 锅炉废气排放口2# | 24192 | 0.28 | 1.04 | 150 | - | - | - | - | 停机
11 | 惠州深能源丰达电力有限公司 | 1号机废气排放口 | 2859575.5 | 33.097 | 0.32 | 50 | 15.279 | 35 | 4.011 | 5 | 正常
11 | 惠州深能源丰达电力有限公司 | 2号机废气排放口 | 0 | 0 | 0 | 50 | 0 | 35 | 0 | 5 | 停机
11 | 惠州深能源丰达电力有限公司 | 5号机组废气排放口 | 38521309.05 | 455.061 | 19.63 | 50 | 0.102 | 35 | 0.436 | 5 | 正常
11 | 惠州深能源丰达电力有限公司 | 6号机组废气排放口 | 0 | 0 | 20.604 | 50 | 2.965 | 35 | 40.179 | 5 | 停机
11 | 惠州深能源丰达电力有限公司 | 1号启动锅炉废气排放口 | 10277.493 | 0.122 | 0 | 50 | 2.495 | 35 | 65.889 | 10 | 停机
11 | 惠州深能源丰达电力有限公司 | 2号启动锅炉废气排放口 | 185.224 | 0.002 | 44.364 | 50 | 7.172 | 35 | 69.89 | 10 | 停机
12 | 广东惠州天然气发电有限公司 | 2号发电机组烟囱 | 39431344.32 | 1642972.68 | 18.786 | 50 | - | - | - | - | 正常
12 | 广东惠州天然气发电有限公司 | 1号发电机组烟囱 | 33046384.32 | 382.481 | 19.652 | 50 | - | - | - | - | 正常
12 | 广东惠州天然气发电有限公司 | 3号发电机组烟囱 | 38552509.44 | 446.21 | 19.28 | 50 | - | - | - | - | 正常
12 | 广东惠州天然气发电有限公司 | 4号发电机组烟囱 | -64912.32 | -0.751 | 1.43 | 50 | - | - | - | - | 停机
12 | 广东惠州天然气发电有限公司 | 5号发电机组烟囱 | 45832962.24 | 530.474 | 20.37 | 50 | - | - | - | - | 正常
12 | 广东惠州天然气发电有限公司 | 6号发电机组烟囱 | 48944710.08 | 566.49 | 19.95 | 50 | - | - | - | - | 正常
13 | 惠州云海镁业有限公司 | 工业窑炉燃烧废气排放口 | 46656 | 0.54 | 46.36 | 120 | 1.5 | 850 | 0.82 | 100 | 正常
14 | 惠州塔牌水泥有限公司 | 二线窑尾 | 17051090 | 197.351 | 62.511 | 320 | 26.139 | 100 | 4.696 | 20 | 正常
14 | 惠州塔牌水泥有限公司 | 一线窑头 | 4604249 | 53.29 | - | - | - | - | 4.977 | 20 | 正常
14 | 惠州塔牌水泥有限公司 | 一线窑尾 | 5045541 | 58.398 | 60.978 | 320 | 3.875 | 100 | 7.499 | 20 | 正常
14 | 惠州塔牌水泥有限公司 | 二线窑头 | 5714072.5 | 66.135 | - | - | - | - | 9.059 | 20 | 正常
15 | 南亚塑胶工业(惠州)有限公司 | 1#锅炉烟气排放口（A1） | 952905.6 | 11.029 | 24.87 | 50 | 1.75 | 35 | 0.27 | 10 | 正常
15 | 南亚塑胶工业(惠州)有限公司 | 7#有机废气排放口（B7） | 422519.719 | 4.89 | - | - | - | - | 0.177 | 10 | 正常
15 | 南亚塑胶工业(惠州)有限公司 | 15#有机废气排放口（B15） | 250859.203 | 2.903 | - | - | - | - | 2.081 | 10 | 正常
15 | 南亚塑胶工业(惠州)有限公司 | 3#粉尘排放口（C3） | 25928.385 | 0.3 | - | - | - | - | 0.0007 | 10 | 正常
15 | 南亚塑胶工业(惠州)有限公司 | 2#锅炉烟气排放口（A2） | 140579.448 | 5857.477 | 15.06 | 150 | - | - | - | - | 停机
16 | 广东惠州平海发电厂有限公司 | 1号锅炉废气排放口 | 59662164.819 | 705.411 | 36.568 | 100 | 25.957 | 50 | 1.658 | 20 | 正常
16 | 广东惠州平海发电厂有限公司 | 2号锅炉废气排放口 | 56331612.015 | 665.473 | 39.467 | 100 | 25.721 | 50 | 3.806 | 20 | 正常
17 | 旭硝子显示玻璃（惠州）有限公司 | 四期炉窑废气排放口 | 362498 | 4.196 | 200.383 | 550 | 5.236 | 280 | 2.501 | 30 | 正常
17 | 旭硝子显示玻璃（惠州）有限公司 | 一期熔窑废气排放口 | 347834.562 | 4.026 | 146.658 | 550 | 4.87 | 400 | 0.51 | 30 | 正常
17 | 旭硝子显示玻璃（惠州）有限公司 | 三期熔窑废气排放口 | 763776 | 8.84 | 187.45 | 550 | 3.63 | 400 | 4.54 | 30 | 正常
17 | 旭硝子显示玻璃（惠州）有限公司 | 二期熔窑废气排放口 | - | - | 0 | 550 | 0 | 400 | 0 | 30 | 停机
18 | 中海油惠州石化有限公司 | 燃油燃气锅炉烟囱 | 504995.875 | 5.845 | 156.657 | 200 | 3.556 | 200 | 0.691 | 30 | 正常
18 | 中海油惠州石化有限公司 | 燃油燃气锅炉烟囱 2 | 987391.938 | 11.428 | 62.894 | 200 | 3.314 | 200 | 10.874 | 30 | 正常
18 | 中海油惠州石化有限公司 | 硫磺（1）排气筒 | 300709.062 | 3.483 | 18.355 | - | 39.886 | 100 | - | - | 正常
18 | 中海油惠州石化有限公司 | 蜡油加裂排气筒 | 1067596.25 | 12.356 | 55.651 | 100 | - | - | - | - | 正常
18 | 中海油惠州石化有限公司 | 煤柴油加裂排气筒 | 723232.625 | 8.371 | 23.452 | 100 | - | - | - | - | 正常
18 | 中海油惠州石化有限公司 | 制氢（1）排气筒 | 3899831.5 | 45.137 | 74.674 | 100 | - | - | - | - | 正常
18 | 中海油惠州石化有限公司 | 制氢（2）排气筒 | 3518269.25 | 40.721 | 65.527 | 100 | - | - | - | - | 正常
18 | 中海油惠州石化有限公司 | 重整（I）排气筒 | 4074456.5 | 47.158 | 59.8 | 100 | - | - | - | - | 正常
18 | 中海油惠州石化有限公司 | 芳烃联合（1）排气筒 | 7350383.5 | 85.074 | 56.358 | 100 | - | - | - | - | 正常
18 | 中海油惠州石化有限公司 | 芳烃联合（2）排气筒 | 1662521.375 | 19.242 | 44.378 | 100 | - | - | - | - | 正常
18 | 中海油惠州石化有限公司 | 芳烃联合2排气筒 | 1935417 | 22.401 | 33.944 | 100 | - | - | - | - | 正常
18 | 中海油惠州石化有限公司 | 焦化（1）排气筒 | 1286107.125 | 15.623 | 57.175 | 100 | - | - | - | - | 正常
18 | 中海油惠州石化有限公司 | 焦化（2）排气筒 | 1550192.75 | 18.899 | 55.549 | 100 | - | - | - | - | 正常
18 | 中海油惠州石化有限公司 | 催化裂化（1）排气筒 | 3410200 | 142091.688 | - | - | 1.052 | 50 | 6.419 | 30 | 正常
18 | 中海油惠州石化有限公司 | 煅烧焦烟囱 | - | - | - | - | - | - | 0 | 10 | 停机
18 | 中海油惠州石化有限公司 | 常减压（1）烟囱 | 3894112.75 | 45.071 | 31.089 | 100 | - | - | - | - | 正常
18 | 中海油惠州石化有限公司 | 3#燃油燃气锅炉烟道 | 1476672.375 | 17.091 | 41.048 | 100 | 5.345 | 50 | 1.085 | 20 | 正常
18 | 中海油惠州石化有限公司 | 航煤加氢129排气筒 | 366185.219 | 4.422 | 25.649 | 100 | - | - | - | - | 正常
18 | 中海油惠州石化有限公司 | 硫磺（II）134排气筒 | 1880649.375 | 27.543 | - | - | 34.143 | 100 | - | - | 正常
18 | 中海油惠州石化有限公司 | 催化裂化（II）123排气筒 | 12809644 | 148.26 | 33.648 | 100 | 3.198 | 50 | 6.12 | 30 | 正常
18 | 中海油惠州石化有限公司 | 渣油加氢133排气筒 | 700368.812 | 8.106 | 28.2 | 100 | - | - | - | - | 正常
18 | 中海油惠州石化有限公司 | 常减压（II）121排气筒 | 3019434.5 | 34.947 | 24.677 | 100 | 11.467 | 50 | 5.614 | 20 | 正常
18 | 中海油惠州石化有限公司 | 重装（II）127排气筒 | 2616513.25 | 30.325 | 45.651 | 100 | 3.03 | 50 | 7.602 | 20 | 正常
18 | 中海油惠州石化有限公司 | 煤制氢硫磺排气筒 | 990448.812 | 11.464 | - | - | 1.97 | 100 | - | - | 正常
18 | 中海油惠州石化有限公司 | 煤制氢蒸汽过热炉排气筒 | - | - | 0 | 100 | - | - | - | - | 停机
18 | 中海油惠州石化有限公司 | 燃气轮机排气筒 | 3841396.75 | 44.461 | 16.54 | 50 | 1.931 | 35 | 0.841 | 5 | 正常
18 | 中海油惠州石化有限公司 | 高压加氢裂化装置（II）加热炉排气 | 1456843.125 | 16.862 | 39.088 | 100 | 1.078 | 50 | 0.263 | 20 | 正常
18 | 中海油惠州石化有限公司 | 丙烯酸及酯废水焚烧炉排气筒 | 108554.578 | 1.587 | 130.826 | 300 | 2.164 | 100 | 5.649 | 30 | 正常
18 | 中海油惠州石化有限公司 | 重整（Ⅲ）排气筒 | 4633941 | 58.509 | 43.972 | 100 | 1.02 | 50 | 0.122 | 20 | 正常
18 | 中海油惠州石化有限公司 | 芳烃联合（Ⅱ）排气筒 | 9332162 | 112.788 | 47.983 | 100 | 1.206 | 50 | 0.051 | 20 | 正常
19 | 中海壳牌石油化工有限公司 | UT1装置燃油锅炉F-8105/06/07/08排气筒 | 9318240 | 107.85 | 77.17 | 200 | 74.32 | 200 | 9.57 | 30 | 正常
19 | 中海壳牌石油化工有限公司 | UT1装置固废焚烧炉F-9401排气筒 | 1123.04 | 0.01 | 0 | 300 | 0 | 100 | 0 | 30 | 停机
19 | 中海壳牌石油化工有限公司 | UT1装置污水处理场废气处理设施A-9230排气筒 | 733634.94 | 8.49 | - | - | - | - | - | - | 正常
19 | 中海壳牌石油化工有限公司 | UT1装置废液焚烧炉A-9301排气筒 | 3209986.5 | 37.15 | 87.32 | 300 | 0 | 200 | 2.32 | 30 | 正常
19 | 中海壳牌石油化工有限公司 | UT1装置燃气轮机GT-8161排气筒 | 10771403 | 124.66 | 64.7 | 120 | 3.88 | 100 | 1.33 | 10 | 正常
19 | 中海壳牌石油化工有限公司 | SMPO1装置热油炉F-5301A/B/C排气筒 | 7082976 | 81.98 | 54.74 | 100 | 0 | 50 | 2.64 | 20 | 正常
19 | 中海壳牌石油化工有限公司 | POD2装置废液焚烧炉A-2962排气筒 | 215119.44 | 2.49 | 105.18 | 300 | 0.02 | 100 | 1.21 | 30 | 正常
19 | 中海壳牌石油化工有限公司 | LOP1装置裂解炉F-1100排气筒 | 1349464.88 | 15.62 | 72.78 | 100 | - | - | - | - | 正常
20 | 光大环保能源（龙门）有限公司 | 一号废气排放口 | 1380372.13 | 15.98 | 124.17 | 200 | 39.994 | 50 | 4.286 | 10 | 正常
20 | 光大环保能源（龙门）有限公司 | 二号废气排放口 | 1186549.13 | 13.73 | 117.2 | 200 | 39.973 | 50 | 2.759 | 10 | 正常
21 | 惠州绿色动力再生能源有限公司 | 焚烧废气排放口3# | 3447495.25 | 39.9 | 58.775 | 80 | 25.247 | 30 | 0.733 | 8 | 正常
21 | 惠州绿色动力再生能源有限公司 | 焚烧废气排放口4# | 3203887.25 | 37.08 | 59.989 | 80 | 26.761 | 30 | 0.889 | 8 | 正常
21 | 惠州绿色动力再生能源有限公司 | 焚烧废气排放口1# | 2706324.75 | 31.32 | 60.932 | 80 | 27.704 | 30 | 2.318 | 8 | 正常
21 | 惠州绿色动力再生能源有限公司 | 焚烧废气排放口2# | 5024463 | 58.15 | 4.771 | 80 | 42.907 | 30 | 125.185 | 8 | 停机
22 | 三菱化学化工原料（惠州）有限公司 | 废气排放口 | 3070415.25 | 35.537 | 21.972 | 100 | 0.579 | 50 | 4.852 | 20 | 正常
23 | 惠州李长荣橡胶有限公司 | RTO | 2232863.5 | 26.305 | 4.501 | 100 | 0.266 | 50 | 20.9475 | 20 | 正常
24 | 惠州绿色动力环保有限公司 | 焚烧废气排放口#1 | 1752652 | 20.285 | 55.663 | 250 | 24.29 | 80 | 1.256 | 10 | 正常
24 | 惠州绿色动力环保有限公司 | 焚烧废气排放口#2 | 2662778.5 | 30.819 | 58.327 | 250 | 0.667 | 80 | 44.487 | 10 | 停机
24 | 惠州绿色动力环保有限公司 | 焚烧废气排放口#3 | 2413163.5 | 27.93 | 17.034 | 250 | 0 | 80 | 21.252 | 10 | 停机
25 | 国能（惠州）热电有限责任公司 | 综合监控点 | 25432258 | 294.355 | 32.74 | 100 | 22.633 | 50 | 0.534 | 20 | 正常
26 | 华润水泥（惠州）有限公司 | 总排放口 | 8355799.5 | 96.711 | 112.09 | 320 | 1.2 | 100 | 4.38 | 20 | 正常
26 | 华润水泥（惠州）有限公司 | 窑头 | 3287918.25 | 38.055 | - | - | - | - | 3.48 | 20 | 正常