## Sheet1
监测日期：2024-08-09
序号 | 企业名称 | 监控点名称 | 烟气量(M3) | 烟气流量（M3/s） | 氮氧化物(mg/M3) |  | 二氧化硫(mg/M3) |  | 烟尘(mg/M3) |  | 生产状态
[5 empty] | 浓度 | 限值 | 浓度 | 限值 | 浓度 | 限值
1 | 惠州市光大水泥企业有限公司光华水泥厂 | A线窑尾 | 12446161 | 146.09 | 156.9078 | 320 | 26.8166 | 100 | 0.5462 | 20 | 正常
1 | 惠州市光大水泥企业有限公司光华水泥厂 | B线窑尾 | 14196009 | 167.799 | 143.6891 | 320 | 54.0426 | 100 | 7.2104 | 20 | 正常
1 | 惠州市光大水泥企业有限公司光华水泥厂 | A线窑头烟囱 | 7159867.5 | 82.869 | - | - | - | - | 6.9713 | 20 | 正常
1 | 惠州市光大水泥企业有限公司光华水泥厂 | B线窑头烟囱 | 8403327 | 97.261 | - | - | - | - | 7.5099 | 20 | 正常
2 | 广东展宏钢铁有限公司 | 电炉废气排放口 | 2126524 | 88605.156 | - | - | - | - | 0.61986 | 15 | 正常
2 | 广东展宏钢铁有限公司 | 电炉废气排放口#2 | 14003608 | 162.079 | - | - | - | - | 0.3515 | 15 | 正常
3 | 惠州固力水泥集团有限公司博罗分公司 | 排放口（窑头） | 512313.688 | 5.93 | - | - | - | - | 0 | 20 | 停机
3 | 惠州固力水泥集团有限公司博罗分公司 | 总排放口（窑尾） | 32061.992 | 0.371 | 338.972 | 320 | 493.461 | 100 | 356.807 | 20 | 停机
4 | 惠州东江威立雅环境服务有限公司 | 焚烧炉废气排放口 | 677779.188 | 7.845 | 30.2733 | 300 | 4.4434 | 100 | 2.3296 | 30 | 正常
5 | 惠州福和纸业有限公司 | 锅炉废气排放口1# | 1341792 | 15.53 | 6.74 | 200 | 6.1 | 200 | 0.52 | 30 | 正常
5 | 惠州福和纸业有限公司 | 锅炉废气排放口2# | 864 | 0.01 | 10.68 | 150 | - | - | - | - | 停机
6 | 惠州市光大水泥企业有限公司 | A线旋窑窑尾处理后排口 | 7273512.5 | 85.211 | 125.4076 | 320 | 44.9541 | 100 | 1.0753 | 20 | 正常
6 | 惠州市光大水泥企业有限公司 | B线旋窑窑尾处理后排口 | 2793845.25 | 32.336 | 262.25 | 320 | 45.494 | 100 | 9.456 | 20 | 停机
6 | 惠州市光大水泥企业有限公司 | A线窑头烟窗 | 9649343 | 111.682 | - | - | - | - | 2.8118 | 20 | 正常
6 | 惠州市光大水泥企业有限公司 | B线窑头烟窗 | 617202.938 | 7.144 | - | - | - | - | 0 | 20 | 停机
7 | 惠州广惠能源有限公司 | 焚烧炉烟气排放口3# | 2648993 | 30.894 | 54.248 | 200 | 20.29 | 50 | 6.518 | 10 | 正常
7 | 惠州广惠能源有限公司 | 焚烧炉烟气排放口2# | 2749342.25 | 32.089 | 56.196 | 200 | 24.577 | 50 | 5.526 | 10 | 正常
7 | 惠州广惠能源有限公司 | 焚烧炉烟气排放口1# | 2876647 | 33.573 | 57.709 | 200 | 22.953 | 50 | 6.558 | 10 | 正常
8 | 光大环保能源（博罗）有限公司 | 3# | 1015088.13 | 11.75 | 97.554 | 200 | 23.271 | 35 | 4.251 | 10 | 正常
8 | 光大环保能源（博罗）有限公司 | 1# | 1406676.88 | 16.28 | 94.119 | 200 | 21.907 | 35 | 3.635 | 10 | 正常
8 | 光大环保能源（博罗）有限公司 | 2# | 989133.19 | 11.95 | 94.089 | 200 | 15.886 | 35 | 1.789 | 10 | 正常
8 | 光大环保能源（博罗）有限公司 | 4# | 3080568.25 | 35.65 | 94.322 | 200 | 20.978 | 35 | 0.732 | 10 | 正常
9 | 光大环保能源（惠东）有限公司 | #3烟囱 | 1781905.125 | 20.624 | 134.306 | 200 | 22.955 | 50 | 4.617 | 10 | 正常
9 | 光大环保能源（惠东）有限公司 | #1烟囱 | 1249054.75 | 14.457 | 132.504 | 200 | 22.978 | 50 | 3.303 | 10 | 正常
9 | 光大环保能源（惠东）有限公司 | #2烟囱 | 1425889.875 | 16.503 | 132.843 | 200 | 22.154 | 50 | 4.182 | 10 | 正常
10 | 惠州市瑞能热力有限公司 | 锅炉烟窗 | 1933139.52 | 22.374 | 21.76 | 200 | 11.42 | 35 | 6.01 | 10 | 正常
10 | 惠州市瑞能热力有限公司 | 锅炉废气排放口2# | 25056 | 0.29 | 1 | 150 | - | - | - | - | 停机
11 | 惠州深能源丰达电力有限公司 | 1号机废气排放口 | 2875391.25 | 33.28 | 0.42 | 50 | 14.156 | 35 | 3.929 | 5 | 停机
11 | 惠州深能源丰达电力有限公司 | 2号机废气排放口 | 0 | 0 | 0 | 50 | 0 | 35 | 0 | 5 | 停机
11 | 惠州深能源丰达电力有限公司 | 5号机组废气排放口 | 38918392.14 | 459.915 | 26.929 | 50 | 0.059 | 35 | 0.545 | 5 | 正常
11 | 惠州深能源丰达电力有限公司 | 6号机组废气排放口 | 0 | 0 | 13.717 | 50 | 2.994 | 35 | 37.76 | 5 | 停机
11 | 惠州深能源丰达电力有限公司 | 1号启动锅炉废气排放口 | 8774.137 | 0.104 | 0 | 50 | 1.225 | 35 | 54.488 | 10 | 停机
11 | 惠州深能源丰达电力有限公司 | 2号启动锅炉废气排放口 | 389.696 | 0.005 | 15.224 | 50 | 14.989 | 35 | 66.228 | 10 | 停机
12 | 广东惠州天然气发电有限公司 | 2号发电机组烟囱 | 561297.6 | 23387.4 | 4.266 | 50 | - | - | - | - | 正常
12 | 广东惠州天然气发电有限公司 | 1号发电机组烟囱 | 36448712.64 | 421.86 | 19.686 | 50 | - | - | - | - | 正常
12 | 广东惠州天然气发电有限公司 | 3号发电机组烟囱 | 38859825.6 | 449.766 | 23.12 | 50 | - | - | - | - | 正常
12 | 广东惠州天然气发电有限公司 | 4号发电机组烟囱 | 42863.04 | 0.496 | 1.37 | 50 | - | - | - | - | 停机
12 | 广东惠州天然气发电有限公司 | 5号发电机组烟囱 | 45702895.68 | 528.969 | 25.89 | 50 | - | - | - | - | 正常
12 | 广东惠州天然气发电有限公司 | 6号发电机组烟囱 | 49285350.72 | 570.432 | 25.75 | 50 | - | - | - | - | 正常
13 | 惠州云海镁业有限公司 | 工业窑炉燃烧废气排放口 | 41472 | 0.48 | 38.01 | 120 | 2.43 | 850 | 1.37 | 100 | 正常
14 | 惠州塔牌水泥有限公司 | 二线窑尾 | 16573597 | 191.824 | 94.826 | 320 | 19.792 | 100 | 5.156 | 20 | 正常
14 | 惠州塔牌水泥有限公司 | 一线窑头 | 3895006 | 45.081 | - | - | - | - | 4.9215 | 20 | 正常
14 | 惠州塔牌水泥有限公司 | 一线窑尾 | 5394485.5 | 62.436 | 89.7602 | 320 | 18.7605 | 100 | 9.4454 | 20 | 正常
14 | 惠州塔牌水泥有限公司 | 二线窑头 | 5750566.5 | 66.558 | - | - | - | - | 8.5819 | 20 | 正常
15 | 南亚塑胶工业(惠州)有限公司 | 1#锅炉烟气排放口（A1） | 948067.2 | 10.973 | 16.84 | 50 | 1.01 | 35 | 0.16 | 10 | 正常
15 | 南亚塑胶工业(惠州)有限公司 | 7#有机废气排放口（B7） | 478546.375 | 5.539 | - | - | - | - | 0.1509 | 10 | 正常
15 | 南亚塑胶工业(惠州)有限公司 | 15#有机废气排放口（B15） | 225111.734 | 2.605 | - | - | - | - | 2.166 | 10 | 正常
15 | 南亚塑胶工业(惠州)有限公司 | 3#粉尘排放口（C3） | 33004.129 | 0.382 | - | - | - | - | 0.0023 | 10 | 正常
15 | 南亚塑胶工业(惠州)有限公司 | 2#锅炉烟气排放口（A2） | 134316.552 | 5596.523 | 23.14 | 150 | - | - | - | - | 停机
16 | 广东惠州平海发电厂有限公司 | 1号锅炉废气排放口 | 59423660.091 | 702.33 | 37.667 | 100 | 24.581 | 50 | 2.25 | 20 | 正常
16 | 广东惠州平海发电厂有限公司 | 2号锅炉废气排放口 | 55849189.346 | 659.53 | 37.729 | 100 | 25.692 | 50 | 3.366 | 20 | 正常
17 | 旭硝子显示玻璃（惠州）有限公司 | 四期炉窑废气排放口 | 357751 | 4.141 | 174.691 | 550 | 4.729 | 280 | 2.356 | 30 | 正常
17 | 旭硝子显示玻璃（惠州）有限公司 | 一期熔窑废气排放口 | 345557 | 4 | 116.103 | 550 | 5.358 | 400 | 0.47 | 30 | 正常
17 | 旭硝子显示玻璃（惠州）有限公司 | 三期熔窑废气排放口 | 768960 | 8.9 | 189.52 | 550 | 3.77 | 400 | 2.05 | 30 | 正常
17 | 旭硝子显示玻璃（惠州）有限公司 | 二期熔窑废气排放口 | - | - | 0 | 550 | 0 | 400 | 0 | 30 | 停机
18 | 中海油惠州石化有限公司 | 燃油燃气锅炉烟囱 | 456968.688 | 5.289 | 143.516 | 200 | 3.375 | 200 | 0.685 | 30 | 正常
18 | 中海油惠州石化有限公司 | 燃油燃气锅炉烟囱 2 | 922838.188 | 10.681 | 62.334 | 200 | 3.204 | 200 | 10.833 | 30 | 正常
18 | 中海油惠州石化有限公司 | 硫磺（1）排气筒 | 296369.25 | 3.43 | 18.419 | - | 34.974 | 100 | - | - | 正常
18 | 中海油惠州石化有限公司 | 蜡油加裂排气筒 | 1069493.875 | 12.378 | 55.962 | 100 | - | - | - | - | 正常
18 | 中海油惠州石化有限公司 | 煤柴油加裂排气筒 | 717253.062 | 8.302 | 27.923 | 100 | - | - | - | - | 正常
18 | 中海油惠州石化有限公司 | 制氢（1）排气筒 | 3908277 | 45.235 | 74.59 | 100 | - | - | - | - | 正常
18 | 中海油惠州石化有限公司 | 制氢（2）排气筒 | 3497909.5 | 40.485 | 66.172 | 100 | - | - | - | - | 正常
18 | 中海油惠州石化有限公司 | 重整（I）排气筒 | 4086610.75 | 47.299 | 60.076 | 100 | - | - | - | - | 正常
18 | 中海油惠州石化有限公司 | 芳烃联合（1）排气筒 | 7616663.5 | 88.156 | 57.452 | 100 | - | - | - | - | 正常
18 | 中海油惠州石化有限公司 | 芳烃联合（2）排气筒 | 1672693 | 19.36 | 43.674 | 100 | - | - | - | - | 正常
18 | 中海油惠州石化有限公司 | 芳烃联合2排气筒 | 1992528.125 | 23.062 | 35.344 | 100 | - | - | - | - | 正常
18 | 中海油惠州石化有限公司 | 焦化（1）排气筒 | 1348002.5 | 15.602 | 57.13 | 100 | - | - | - | - | 正常
18 | 中海油惠州石化有限公司 | 焦化（2）排气筒 | 1637124.75 | 18.948 | 56.648 | 100 | - | - | - | - | 正常
18 | 中海油惠州石化有限公司 | 催化裂化（1）排气筒 | 3450510 | 143771.266 | - | - | 1.057 | 50 | 6.358 | 30 | 正常
18 | 中海油惠州石化有限公司 | 煅烧焦烟囱 | - | - | - | - | - | - | 0 | 10 | 停机
18 | 中海油惠州石化有限公司 | 常减压（1）烟囱 | 3894920 | 45.08 | 31.069 | 100 | - | - | - | - | 正常
18 | 中海油惠州石化有限公司 | 3#燃油燃气锅炉烟道 | 1463925.375 | 16.944 | 40.306 | 100 | 4.656 | 50 | 1.09 | 20 | 正常
18 | 中海油惠州石化有限公司 | 航煤加氢129排气筒 | 374395.5 | 4.333 | 27.976 | 100 | - | - | - | - | 正常
18 | 中海油惠州石化有限公司 | 硫磺（II）134排气筒 | 2371717.25 | 27.45 | - | - | 36.218 | 100 | - | - | 正常
18 | 中海油惠州石化有限公司 | 催化裂化（II）123排气筒 | 12751678 | 147.589 | 31.989 | 100 | 3.788 | 50 | 6.263 | 30 | 正常
18 | 中海油惠州石化有限公司 | 渣油加氢133排气筒 | 712810.875 | 8.25 | 29.244 | 100 | - | - | - | - | 正常
18 | 中海油惠州石化有限公司 | 常减压（II）121排气筒 | 3014043 | 34.885 | 28.016 | 100 | 11.608 | 50 | 5.817 | 20 | 正常
18 | 中海油惠州石化有限公司 | 重装（II）127排气筒 | 2560086.5 | 29.631 | 52.256 | 100 | 0.683 | 50 | 6.896 | 20 | 正常
18 | 中海油惠州石化有限公司 | 煤制氢硫磺排气筒 | 996675.125 | 11.536 | - | - | 2.326 | 100 | - | - | 正常
18 | 中海油惠州石化有限公司 | 煤制氢蒸汽过热炉排气筒 | - | - | 0 | 100 | - | - | - | - | 停机
18 | 中海油惠州石化有限公司 | 燃气轮机排气筒 | 3844572.25 | 44.497 | 16.349 | 50 | 2.055 | 35 | 0.834 | 5 | 正常
18 | 中海油惠州石化有限公司 | 高压加氢裂化装置（II）加热炉排气 | 1436469.75 | 16.626 | 38.015 | 100 | 1.006 | 50 | 0.258 | 20 | 正常
18 | 中海油惠州石化有限公司 | 丙烯酸及酯废水焚烧炉排气筒 | 260231.812 | 3.012 | 135.758 | 300 | 2.808 | 100 | 5.773 | 30 | 正常
18 | 中海油惠州石化有限公司 | 重整（Ⅲ）排气筒 | 4963336 | 57.446 | 45.26 | 100 | 1.036 | 50 | 0.122 | 20 | 正常
18 | 中海油惠州石化有限公司 | 芳烃联合（Ⅱ）排气筒 | 9737908 | 112.707 | 47.955 | 100 | 1.17 | 50 | 0.052 | 20 | 正常
19 | 中海壳牌石油化工有限公司 | UT1装置燃油锅炉F-8105/06/07/08排气筒 | 9552384 | 110.56 | 84.31 | 200 | 85.27 | 200 | 12.1 | 30 | 正常
19 | 中海壳牌石油化工有限公司 | UT1装置固废焚烧炉F-9401排气筒 | 1100.1 | 0.01 | 0 | 300 | 0 | 100 | 0 | 30 | 停机
19 | 中海壳牌石油化工有限公司 | UT1装置污水处理场废气处理设施A-9230排气筒 | 720820.38 | 8.34 | - | - | - | - | - | - | 正常
19 | 中海壳牌石油化工有限公司 | UT1装置废液焚烧炉A-9301排气筒 | 3501268.5 | 40.52 | 98.39 | 300 | 0.72 | 200 | 2.13 | 30 | 正常
19 | 中海壳牌石油化工有限公司 | UT1装置燃气轮机GT-8161排气筒 | 10959025 | 126.84 | 64.89 | 120 | 4.21 | 100 | 1.32 | 10 | 正常
19 | 中海壳牌石油化工有限公司 | SMPO1装置热油炉F-5301A/B/C排气筒 | 7128183.5 | 82.5 | 53.26 | 100 | 0 | 50 | 2.48 | 20 | 正常
19 | 中海壳牌石油化工有限公司 | POD2装置废液焚烧炉A-2962排气筒 | 142613.5 | 1.65 | 33.84 | 300 | 0.01 | 100 | 1.11 | 30 | 正常
19 | 中海壳牌石油化工有限公司 | LOP1装置裂解炉F-1100排气筒 | 1284517.5 | 15.18 | 75.41 | 100 | - | - | - | - | 正常
20 | 光大环保能源（龙门）有限公司 | 一号废气排放口 | 1379823.5 | 15.97 | 121.173 | 200 | 38.777 | 50 | 4.707 | 10 | 正常
20 | 光大环保能源（龙门）有限公司 | 二号废气排放口 | 1191444.5 | 13.79 | 119.683 | 200 | 39.194 | 50 | 3.212 | 10 | 正常
21 | 惠州绿色动力再生能源有限公司 | 焚烧废气排放口3# | 3487327.25 | 40.36 | 60.43 | 80 | 28.315 | 30 | 0.707 | 8 | 正常
21 | 惠州绿色动力再生能源有限公司 | 焚烧废气排放口4# | 3170887.5 | 36.7 | 59.992 | 80 | 27.543 | 30 | 0.858 | 8 | 正常
21 | 惠州绿色动力再生能源有限公司 | 焚烧废气排放口1# | 2747642.75 | 31.8 | 61.416 | 80 | 27.365 | 30 | 2.608 | 8 | 正常
21 | 惠州绿色动力再生能源有限公司 | 焚烧废气排放口2# | 1623695.88 | 18.79 | 22.881 | 80 | 43.881 | 30 | 62.669 | 8 | 停机
22 | 三菱化学化工原料（惠州）有限公司 | 废气排放口 | 3230372.25 | 37.389 | 20.3934 | 100 | 0.6931 | 50 | 4.9038 | 20 | 正常
23 | 惠州李长荣橡胶有限公司 | RTO | 2390025.75 | 28.235 | 6.3471 | 100 | 0.3029 | 50 | 14.1968 | 20 | 正常
24 | 惠州绿色动力环保有限公司 | 焚烧废气排放口#1 | 1739355.25 | 20.131 | 56.67 | 250 | 27.369 | 80 | 1.235 | 10 | 正常
24 | 惠州绿色动力环保有限公司 | 焚烧废气排放口#2 | 2535935.5 | 29.351 | 97.373 | 250 | 8.952 | 80 | 44.277 | 10 | 停机
24 | 惠州绿色动力环保有限公司 | 焚烧废气排放口#3 | 2404668.5 | 27.832 | 43.83 | 250 | 0 | 80 | 21.857 | 10 | 停机
25 | 国能（惠州）热电有限责任公司 | 综合监控点 | 26198864 | 303.228 | 34.825 | 100 | 22.3545 | 50 | 0.6309 | 20 | 正常
26 | 华润水泥（惠州）有限公司 | 总排放口 | 7109560 | 82.287 | 78.9831 | 320 | 6.4226 | 100 | 3.1029 | 20 | 正常
26 | 华润水泥（惠州）有限公司 | 窑头 | 2638431.5 | 30.537 | - | - | - | - | 7.347 | 20 | 正常