## Sheet1
监测日期：2024-08-10
序号 | 企业名称 | 监控点名称 | 烟气量(M3) | 烟气流量（M3/s） | 氮氧化物(mg/M3) |  | 二氧化硫(mg/M3) |  | 烟尘(mg/M3) |  | 生产状态
[5 empty] | 浓度 | 限值 | 浓度 | 限值 | 浓度 | 限值
1 | 惠州市光大水泥企业有限公司光华水泥厂 | A线窑尾 | 12159102 | 142.607 | 154.6498 | 320 | 26.7284 | 100 | 0.5469 | 20 | 正常
1 | 惠州市光大水泥企业有限公司光华水泥厂 | B线窑尾 | 13594243 | 159.606 | 145.9807 | 320 | 41.35 | 100 | 5.3849 | 20 | 正常
1 | 惠州市光大水泥企业有限公司光华水泥厂 | A线窑头烟囱 | 7061860.5 | 81.734 | - | - | - | - | 7.0332 | 20 | 正常
1 | 惠州市光大水泥企业有限公司光华水泥厂 | B线窑头烟囱 | 8805448 | 101.915 | - | - | - | - | 7.5 | 20 | 正常
2 | 广东展宏钢铁有限公司 | 电炉废气排放口 | 1642662.875 | 68444.273 | - | - | - | - | 0.67601 | 15 | 正常
2 | 广东展宏钢铁有限公司 | 电炉废气排放口#2 | 13548113 | 156.807 | - | - | - | - | 0.3339 | 15 | 正常
3 | 惠州固力水泥集团有限公司博罗分公司 | 排放口（窑头） | 846590.062 | 9.798 | - | - | - | - | 0 | 20 | 停机
3 | 惠州固力水泥集团有限公司博罗分公司 | 总排放口（窑尾） | 13749.307 | 0.159 | 336.637 | 320 | 309.433 | 100 | 377.319 | 20 | 停机
4 | 惠州东江威立雅环境服务有限公司 | 焚烧炉废气排放口 | 673682.438 | 7.797 | 35.2881 | 300 | 4.5232 | 100 | 2.3283 | 30 | 正常
5 | 惠州福和纸业有限公司 | 锅炉废气排放口1# | 1423872 | 16.48 | 6.25 | 200 | 4.84 | 200 | 0.67 | 30 | 正常
5 | 惠州福和纸业有限公司 | 锅炉废气排放口2# | 1728 | 0.02 | 9.87 | 150 | - | - | - | - | 停机
6 | 惠州市光大水泥企业有限公司 | A线旋窑窑尾处理后排口 | 7309291.5 | 85.692 | 129.5579 | 320 | 44.6527 | 100 | 1.0848 | 20 | 正常
6 | 惠州市光大水泥企业有限公司 | B线旋窑窑尾处理后排口 | 8214195.5 | 95.072 | 203.784 | 320 | 28.544 | 100 | 8.187 | 20 | 停机
6 | 惠州市光大水泥企业有限公司 | A线窑头烟窗 | 9520296 | 110.94 | - | - | - | - | 2.9191 | 20 | 正常
6 | 惠州市光大水泥企业有限公司 | B线窑头烟窗 | 3365294.25 | 38.95 | - | - | - | - | 0 | 20 | 停机
7 | 惠州广惠能源有限公司 | 焚烧炉烟气排放口3# | 2642630 | 30.843 | 53.646 | 200 | 20.138 | 50 | 6.446 | 10 | 正常
7 | 惠州广惠能源有限公司 | 焚烧炉烟气排放口2# | 2752305.5 | 32.195 | 57.125 | 200 | 23.813 | 50 | 5.44 | 10 | 正常
7 | 惠州广惠能源有限公司 | 焚烧炉烟气排放口1# | 2797938 | 32.661 | 66.876 | 200 | 20.147 | 50 | 6.352 | 10 | 正常
8 | 光大环保能源（博罗）有限公司 | 3# | 1110483.13 | 12.85 | 102.341 | 200 | 16.872 | 35 | 4.766 | 10 | 正常
8 | 光大环保能源（博罗）有限公司 | 1# | 1411209.5 | 16.33 | 95.385 | 200 | 19.05 | 35 | 3.934 | 10 | 正常
8 | 光大环保能源（博罗）有限公司 | 2# | 1039917.88 | 12.04 | 102.18 | 200 | 15.195 | 35 | 1.738 | 10 | 正常
8 | 光大环保能源（博罗）有限公司 | 4# | 2994663.75 | 34.66 | 100.096 | 200 | 20.904 | 35 | 0.7 | 10 | 正常
9 | 光大环保能源（惠东）有限公司 | #3烟囱 | 1748819.125 | 20.241 | 142.277 | 200 | 20.991 | 50 | 4.278 | 10 | 正常
9 | 光大环保能源（惠东）有限公司 | #1烟囱 | 1288407.375 | 14.912 | 134.075 | 200 | 31.926 | 50 | 3.038 | 10 | 正常
9 | 光大环保能源（惠东）有限公司 | #2烟囱 | 1496585.5 | 17.322 | 140.45 | 200 | 19.937 | 50 | 3.866 | 10 | 正常
10 | 惠州市瑞能热力有限公司 | 锅炉烟窗 | 1953132.48 | 22.606 | 21.85 | 200 | 8.41 | 35 | 5.93 | 10 | 正常
10 | 惠州市瑞能热力有限公司 | 锅炉废气排放口2# | 18144 | 0.21 | 1.2 | 150 | - | - | - | - | 停机
11 | 惠州深能源丰达电力有限公司 | 1号机废气排放口 | 2818799.5 | 32.625 | 0.38 | 50 | 13.735 | 35 | 3.39 | 5 | 停机
11 | 惠州深能源丰达电力有限公司 | 2号机废气排放口 | 0 | 0 | 0 | 50 | 0 | 35 | 0 | 5 | 停机
11 | 惠州深能源丰达电力有限公司 | 5号机组废气排放口 | 40024206.547 | 473.199 | 27.322 | 50 | 0.09 | 35 | 0.549 | 5 | 正常
11 | 惠州深能源丰达电力有限公司 | 6号机组废气排放口 | 0 | 0 | 10.135 | 50 | 1.894 | 35 | 41.902 | 5 | 停机
11 | 惠州深能源丰达电力有限公司 | 1号启动锅炉废气排放口 | 8866.978 | 0.105 | 0 | 50 | 5.243 | 35 | 51.042 | 10 | 停机
11 | 惠州深能源丰达电力有限公司 | 2号启动锅炉废气排放口 | 1.47 | 0 | 22.706 | 50 | 9.8 | 35 | 81.378 | 10 | 停机
12 | 广东惠州天然气发电有限公司 | 2号发电机组烟囱 | 39154881.6 | 1631453.4 | 24.983 | 50 | - | - | - | - | 正常
12 | 广东惠州天然气发电有限公司 | 1号发电机组烟囱 | 324829.44 | 3.76 | 0.697 | 50 | - | - | - | - | 正常
12 | 广东惠州天然气发电有限公司 | 3号发电机组烟囱 | 38912667.84 | 450.378 | 23.12 | 50 | - | - | - | - | 正常
12 | 广东惠州天然气发电有限公司 | 4号发电机组烟囱 | -1814.4 | -0.021 | 1.43 | 50 | - | - | - | - | 停机
12 | 广东惠州天然气发电有限公司 | 5号发电机组烟囱 | 46138152.96 | 534.006 | 25.86 | 50 | - | - | - | - | 正常
12 | 广东惠州天然气发电有限公司 | 6号发电机组烟囱 | 49114261.44 | 568.452 | 24.88 | 50 | - | - | - | - | 正常
13 | 惠州云海镁业有限公司 | 工业窑炉燃烧废气排放口 | 82944 | - | 27.47 | 120 | 2.36 | 850 | 1.64 | 100 | 正常
14 | 惠州塔牌水泥有限公司 | 二线窑尾 | 16621127 | 192.374 | 110.0995 | 320 | 16.7208 | 100 | 4.9478 | 20 | 正常
14 | 惠州塔牌水泥有限公司 | 一线窑头 | 4773760 | 55.252 | - | - | - | - | 4.8854 | 20 | 正常
14 | 惠州塔牌水泥有限公司 | 一线窑尾 | 5371381.5 | 62.169 | 89.5981 | 320 | 15.0797 | 100 | 9.8034 | 20 | 正常
14 | 惠州塔牌水泥有限公司 | 二线窑头 | 6101647.5 | 70.621 | - | - | - | - | 8.526 | 20 | 正常
15 | 南亚塑胶工业(惠州)有限公司 | 1#锅炉烟气排放口（A1） | 924739.2 | 10.703 | 11.8 | 50 | 0.9 | 35 | 0.12 | 10 | 正常
15 | 南亚塑胶工业(惠州)有限公司 | 7#有机废气排放口（B7） | 96954.375 | 1.122 | - | - | - | - | 0.7539 | 10 | 正常
15 | 南亚塑胶工业(惠州)有限公司 | 15#有机废气排放口（B15） | 9811.314 | 0.114 | - | - | - | - | 0.8077 | 10 | 正常
15 | 南亚塑胶工业(惠州)有限公司 | 3#粉尘排放口（C3） | 38959.969 | 0.451 | - | - | - | - | 0.0024 | 10 | 正常
15 | 南亚塑胶工业(惠州)有限公司 | 2#锅炉烟气排放口（A2） | 134926.92 | 5621.955 | 33.03 | 150 | - | - | - | - | 停机
16 | 广东惠州平海发电厂有限公司 | 1号锅炉废气排放口 | 58734128.784 | 694.154 | 35.582 | 100 | 25.824 | 50 | 2.2 | 20 | 正常
16 | 广东惠州平海发电厂有限公司 | 2号锅炉废气排放口 | 54969484.493 | 649.063 | 38.065 | 100 | 24.919 | 50 | 2.824 | 20 | 正常
17 | 旭硝子显示玻璃（惠州）有限公司 | 四期炉窑废气排放口 | 359586 | 4.162 | 189.3 | 550 | 4.842 | 280 | 2.429 | 30 | 正常
17 | 旭硝子显示玻璃（惠州）有限公司 | 一期熔窑废气排放口 | 348084.406 | 4.029 | 160.33 | 550 | 4.758 | 400 | 0.461 | 30 | 正常
17 | 旭硝子显示玻璃（惠州）有限公司 | 三期熔窑废气排放口 | 787104 | 9.11 | 188.57 | 550 | 3.83 | 400 | 3.59 | 30 | 正常
17 | 旭硝子显示玻璃（惠州）有限公司 | 二期熔窑废气排放口 | - | - | 0 | 550 | 0 | 400 | 0 | 30 | 停机
18 | 中海油惠州石化有限公司 | 燃油燃气锅炉烟囱 | 443584.375 | 5.134 | 136.336 | 200 | 2.995 | 200 | 0.683 | 30 | 正常
18 | 中海油惠州石化有限公司 | 燃油燃气锅炉烟囱 2 | 891021 | 10.313 | 62.221 | 200 | 2.318 | 200 | 10.578 | 30 | 正常
18 | 中海油惠州石化有限公司 | 硫磺（1）排气筒 | 290295.156 | 3.36 | 17.412 | - | 38.776 | 100 | - | - | 正常
18 | 中海油惠州石化有限公司 | 蜡油加裂排气筒 | 1071603.75 | 12.403 | 54.243 | 100 | - | - | - | - | 正常
18 | 中海油惠州石化有限公司 | 煤柴油加裂排气筒 | 714634.5 | 8.271 | 26.618 | 100 | - | - | - | - | 正常
18 | 中海油惠州石化有限公司 | 制氢（1）排气筒 | 3909816 | 45.252 | 72.354 | 100 | - | - | - | - | 正常
18 | 中海油惠州石化有限公司 | 制氢（2）排气筒 | 3570410 | 41.324 | 64 | 100 | - | - | - | - | 正常
18 | 中海油惠州石化有限公司 | 重整（I）排气筒 | 4086218.75 | 47.294 | 55.312 | 100 | - | - | - | - | 正常
18 | 中海油惠州石化有限公司 | 芳烃联合（1）排气筒 | 7862276.5 | 90.999 | 56.696 | 100 | - | - | - | - | 正常
18 | 中海油惠州石化有限公司 | 芳烃联合（2）排气筒 | 1629864.25 | 18.864 | 42.271 | 100 | - | - | - | - | 正常
18 | 中海油惠州石化有限公司 | 芳烃联合2排气筒 | 2013045.5 | 23.299 | 34.962 | 100 | - | - | - | - | 正常
18 | 中海油惠州石化有限公司 | 焦化（1）排气筒 | 1345813.375 | 15.576 | 54.636 | 100 | - | - | - | - | 正常
18 | 中海油惠州石化有限公司 | 焦化（2）排气筒 | 1638036.75 | 18.959 | 54.604 | 100 | - | - | - | - | 正常
18 | 中海油惠州石化有限公司 | 催化裂化（1）排气筒 | 3467484.75 | 144478.516 | - | - | 0.99 | 50 | 6.19 | 30 | 正常
18 | 中海油惠州石化有限公司 | 煅烧焦烟囱 | - | - | - | - | - | - | 0 | 10 | 停机
18 | 中海油惠州石化有限公司 | 常减压（1）烟囱 | 3906932.75 | 45.219 | 30.22 | 100 | - | - | - | - | 正常
18 | 中海油惠州石化有限公司 | 3#燃油燃气锅炉烟道 | 1462343.25 | 16.925 | 40.318 | 100 | 3.634 | 50 | 1.084 | 20 | 正常
18 | 中海油惠州石化有限公司 | 航煤加氢129排气筒 | 362553.5 | 4.196 | 27.432 | 100 | - | - | - | - | 正常
18 | 中海油惠州石化有限公司 | 硫磺（II）134排气筒 | 2345497 | 27.147 | - | - | 40.684 | 100 | - | - | 正常
18 | 中海油惠州石化有限公司 | 催化裂化（II）123排气筒 | 12743990 | 147.5 | 33.737 | 100 | 2.658 | 50 | 6.36 | 30 | 正常
18 | 中海油惠州石化有限公司 | 渣油加氢133排气筒 | 713089.938 | 8.253 | 30.663 | 100 | - | - | - | - | 正常
18 | 中海油惠州石化有限公司 | 常减压（II）121排气筒 | 2987673.25 | 34.58 | 29.667 | 100 | 11.178 | 50 | 6.512 | 20 | 正常
18 | 中海油惠州石化有限公司 | 重装（II）127排气筒 | 2510523.75 | 29.057 | 52.052 | 100 | 1.097 | 50 | 6.827 | 20 | 正常
18 | 中海油惠州石化有限公司 | 煤制氢硫磺排气筒 | 991760.125 | 11.479 | - | - | 1.676 | 100 | - | - | 正常
18 | 中海油惠州石化有限公司 | 煤制氢蒸汽过热炉排气筒 | - | - | 0 | 100 | - | - | - | - | 停机
18 | 中海油惠州石化有限公司 | 燃气轮机排气筒 | 3845051 | 44.503 | 16.204 | 50 | 2.122 | 35 | 0.661 | 5 | 正常
18 | 中海油惠州石化有限公司 | 高压加氢裂化装置（II）加热炉排气 | 1471606.125 | 17.032 | 38.348 | 100 | 1.054 | 50 | 0.252 | 20 | 正常
18 | 中海油惠州石化有限公司 | 丙烯酸及酯废水焚烧炉排气筒 | 578311.375 | 6.693 | 117.164 | 300 | 2.935 | 100 | 5.774 | 30 | 正常
18 | 中海油惠州石化有限公司 | 重整（Ⅲ）排气筒 | 5738894 | 66.422 | 45.207 | 100 | 1.027 | 50 | 0.117 | 20 | 正常
18 | 中海油惠州石化有限公司 | 芳烃联合（Ⅱ）排气筒 | 9650105 | 111.691 | 47.737 | 100 | 1.04 | 50 | 0.048 | 20 | 正常
19 | 中海壳牌石油化工有限公司 | UT1装置燃油锅炉F-8105/06/07/08排气筒 | 9497952 | 109.93 | 79.49 | 200 | 85.83 | 200 | 11.48 | 30 | 正常
19 | 中海壳牌石油化工有限公司 | UT1装置固废焚烧炉F-9401排气筒 | 1193.67 | 0.01 | 0 | 300 | 0 | 100 | 0 | 30 | 停机
19 | 中海壳牌石油化工有限公司 | UT1装置污水处理场废气处理设施A-9230排气筒 | 732722.12 | 8.48 | - | - | - | - | - | - | 正常
19 | 中海壳牌石油化工有限公司 | UT1装置废液焚烧炉A-9301排气筒 | 3426549 | 39.66 | 96.94 | 300 | 0.65 | 200 | 2.07 | 30 | 正常
19 | 中海壳牌石油化工有限公司 | UT1装置燃气轮机GT-8161排气筒 | 11114050 | 128.63 | 67.88 | 120 | 4.29 | 100 | 1.35 | 10 | 正常
19 | 中海壳牌石油化工有限公司 | SMPO1装置热油炉F-5301A/B/C排气筒 | 7160095.5 | 82.87 | 56.36 | 100 | 0 | 50 | 2.65 | 20 | 正常
19 | 中海壳牌石油化工有限公司 | POD2装置废液焚烧炉A-2962排气筒 | 138563.11 | 1.6 | 33.87 | 300 | 0 | 100 | 1.11 | 30 | 正常
19 | 中海壳牌石油化工有限公司 | LOP1装置裂解炉F-1100排气筒 | 1322311.62 | 15.3 | 72.03 | 100 | - | - | - | - | 正常
20 | 光大环保能源（龙门）有限公司 | 一号废气排放口 | 1379098.38 | 15.96 | 124.881 | 200 | 39.357 | 50 | 5.105 | 10 | 正常
20 | 光大环保能源（龙门）有限公司 | 二号废气排放口 | 1223543.63 | 14.16 | 120.106 | 200 | 39.958 | 50 | 3.307 | 10 | 正常
21 | 惠州绿色动力再生能源有限公司 | 焚烧废气排放口3# | 3398179.75 | 39.33 | 59.88 | 80 | 28.682 | 30 | 0.748 | 8 | 正常
21 | 惠州绿色动力再生能源有限公司 | 焚烧废气排放口4# | 3187366.25 | 36.89 | 59.353 | 80 | 27.996 | 30 | 1.034 | 8 | 正常
21 | 惠州绿色动力再生能源有限公司 | 焚烧废气排放口1# | 2773907 | 32.11 | 60.532 | 80 | 26.749 | 30 | 2.548 | 8 | 正常
21 | 惠州绿色动力再生能源有限公司 | 焚烧废气排放口2# | 1166218.38 | 13.5 | 37.397 | 80 | 13.984 | 30 | 28.75 | 8 | 停机
22 | 三菱化学化工原料（惠州）有限公司 | 废气排放口 | 3292210.25 | 38.104 | 19.642 | 100 | 0.8528 | 50 | 4.4712 | 20 | 正常
23 | 惠州李长荣橡胶有限公司 | RTO | 2024518.25 | 23.926 | 6.499 | 100 | 0.3155 | 50 | 8.4681 | 20 | 正常
24 | 惠州绿色动力环保有限公司 | 焚烧废气排放口#1 | 1733268.75 | 20.061 | 56.756 | 250 | 23.451 | 80 | 1.253 | 10 | 正常
24 | 惠州绿色动力环保有限公司 | 焚烧废气排放口#2 | 2449099.75 | 28.346 | 129.823 | 250 | 26.753 | 80 | 54.63 | 10 | 停机
24 | 惠州绿色动力环保有限公司 | 焚烧废气排放口#3 | 2414988.5 | 27.951 | 21.474 | 250 | 2.722 | 80 | 19.801 | 10 | 停机
25 | 国能（惠州）热电有限责任公司 | 综合监控点 | 37222768 | 430.819 | 50.406 | 100 | 20.6 | 50 | 0.6491 | 20 | 正常
26 | 华润水泥（惠州）有限公司 | 总排放口 | 6158400 | 71.278 | 167.06 | 320 | 148.05 | 100 | 1073.2 | 20 | 停机
26 | 华润水泥（惠州）有限公司 | 窑头 | 0 | 0 | - | - | - | - | 0 | 20 | 停机