## Sheet1
监测日期：2024-08-11
序号 | 企业名称 | 监控点名称 | 烟气量(M3) | 烟气流量（M3/s） | 氮氧化物(mg/M3) |  | 二氧化硫(mg/M3) |  | 烟尘(mg/M3) |  | 生产状态
[5 empty] | 浓度 | 限值 | 浓度 | 限值 | 浓度 | 限值
1 | 惠州市光大水泥企业有限公司光华水泥厂 | A线窑尾 | 12150416 | 142.642 | 159.465 | 320 | 27.6627 | 100 | 0.4272 | 20 | 正常
1 | 惠州市光大水泥企业有限公司光华水泥厂 | B线窑尾 | 13590499 | 159.523 | 29.9568 | 320 | 29.9568 | 100 | 4.4969 | 20 | 正常
1 | 惠州市光大水泥企业有限公司光华水泥厂 | A线窑头烟囱 | 7284168.5 | 84.913 | - | - | - | - | 6.9047 | 20 | 正常
1 | 惠州市光大水泥企业有限公司光华水泥厂 | B线窑头烟囱 | 9089283 | 105.2 | - | - | - | - | 7.2416 | 20 | 正常
2 | 广东展宏钢铁有限公司 | 电炉废气排放口 | 1371694.5 | 57153.934 | - | - | - | - | 0.75018 | 15 | 正常
2 | 广东展宏钢铁有限公司 | 电炉废气排放口#2 | 13893702 | 160.807 | - | - | - | - | 0.4241 | 15 | 正常
3 | 惠州固力水泥集团有限公司博罗分公司 | 排放口（窑头） | 1788270.375 | 20.698 | - | - | - | - | 0 | 20 | 停机
3 | 惠州固力水泥集团有限公司博罗分公司 | 总排放口（窑尾） | 31579.182 | 0.366 | 268.085 | 320 | 224.371 | 100 | 291.438 | 20 | 停机
4 | 惠州东江威立雅环境服务有限公司 | 焚烧炉废气排放口 | 664262.125 | 7.688 | 22.6535 | 300 | 4.7492 | 100 | 2.3319 | 30 | 正常
5 | 惠州福和纸业有限公司 | 锅炉废气排放口1# | 1458432 | 16.88 | 6.81 | 200 | 4.99 | 200 | 0.8 | 30 | 正常
5 | 惠州福和纸业有限公司 | 锅炉废气排放口2# | 864 | 0.01 | 9.23 | 150 | - | - | - | - | 停机
6 | 惠州市光大水泥企业有限公司 | A线旋窑窑尾处理后排口 | 6917071 | 81.125 | 117.6937 | 320 | 40.7182 | 100 | 1.1491 | 20 | 正常
6 | 惠州市光大水泥企业有限公司 | B线旋窑窑尾处理后排口 | 11669874 | 135.068 | 158.911 | 320 | 35.373 | 100 | 0.578 | 20 | 停机
6 | 惠州市光大水泥企业有限公司 | A线窑头烟窗 | 8777428 | 101.59 | - | - | - | - | 3.0548 | 20 | 正常
6 | 惠州市光大水泥企业有限公司 | B线窑头烟窗 | 5931043.5 | 68.646 | - | - | - | - | 0 | 20 | 停机
7 | 惠州广惠能源有限公司 | 焚烧炉烟气排放口3# | 2602854 | 30.382 | 61.506 | 200 | 16 | 50 | 6.345 | 10 | 正常
7 | 惠州广惠能源有限公司 | 焚烧炉烟气排放口2# | 2777138.75 | 32.479 | 57.972 | 200 | 20.518 | 50 | 5.455 | 10 | 正常
7 | 惠州广惠能源有限公司 | 焚烧炉烟气排放口1# | 2789680.5 | 32.517 | 66.719 | 200 | 18.075 | 50 | 6.41 | 10 | 正常
8 | 光大环保能源（博罗）有限公司 | 3# | 1035297.75 | 11.98 | 116.295 | 200 | 24.776 | 35 | 4.886 | 10 | 正常
8 | 光大环保能源（博罗）有限公司 | 1# | 1407102.5 | 16.29 | 108.432 | 200 | 19.694 | 35 | 4.116 | 10 | 正常
8 | 光大环保能源（博罗）有限公司 | 2# | 1032233.25 | 11.95 | 118.339 | 200 | 13.853 | 35 | 1.749 | 10 | 正常
8 | 光大环保能源（博罗）有限公司 | 4# | 2969543 | 34.37 | 108.583 | 200 | 19.58 | 35 | 0.707 | 10 | 正常
9 | 光大环保能源（惠东）有限公司 | #3烟囱 | 1803248.125 | 20.871 | 142.667 | 200 | 29.287 | 50 | 4.351 | 10 | 正常
9 | 光大环保能源（惠东）有限公司 | #1烟囱 | 1234474.375 | 14.288 | 134.648 | 200 | 22.941 | 50 | 3.014 | 10 | 正常
9 | 光大环保能源（惠东）有限公司 | #2烟囱 | 1452744.75 | 16.814 | 143.891 | 200 | 19.617 | 50 | 3.757 | 10 | 正常
10 | 惠州市瑞能热力有限公司 | 锅炉烟窗 | 1593276.48 | 18.441 | 26.16 | 200 | 6.46 | 35 | 5.05 | 10 | 正常
10 | 惠州市瑞能热力有限公司 | 锅炉废气排放口2# | 15552 | 0.18 | 1.07 | 150 | - | - | - | - | 停机
11 | 惠州深能源丰达电力有限公司 | 1号机废气排放口 | 1033458.25 | 11.961 | 0.519 | 50 | 15.024 | 35 | 3.946 | 5 | 停机
11 | 惠州深能源丰达电力有限公司 | 2号机废气排放口 | 0 | 0 | 0 | 50 | 0 | 35 | 0 | 5 | 停机
11 | 惠州深能源丰达电力有限公司 | 5号机组废气排放口 | 39036547.894 | 461.139 | 30.526 | 50 | 0.128 | 35 | 0.548 | 5 | 正常
11 | 惠州深能源丰达电力有限公司 | 6号机组废气排放口 | 0 | 0 | 11.443 | 50 | 2.92 | 35 | 43.868 | 5 | 停机
11 | 惠州深能源丰达电力有限公司 | 1号启动锅炉废气排放口 | 8668.564 | 0.103 | 10.531 | 50 | 0.841 | 35 | 47.332 | 10 | 停机
11 | 惠州深能源丰达电力有限公司 | 2号启动锅炉废气排放口 | 0.074 | 0 | 35.866 | 50 | 7.373 | 35 | 77.756 | 10 | 停机
12 | 广东惠州天然气发电有限公司 | 2号发电机组烟囱 | 38577980.16 | 1607415.84 | 24.339 | 50 | - | - | - | - | 正常
12 | 广东惠州天然气发电有限公司 | 1号发电机组烟囱 | 0 | 0 | 0.758 | 50 | - | - | - | - | 停机
12 | 广东惠州天然气发电有限公司 | 3号发电机组烟囱 | 317545.92 | 3.675 | 0.36 | 50 | - | - | - | - | 正常
12 | 广东惠州天然气发电有限公司 | 4号发电机组烟囱 | 59598.72 | 0.69 | 1.54 | 50 | - | - | - | - | 停机
12 | 广东惠州天然气发电有限公司 | 5号发电机组烟囱 | 45315840.96 | 524.489 | 25.93 | 50 | - | - | - | - | 正常
12 | 广东惠州天然气发电有限公司 | 6号发电机组烟囱 | 1613511.36 | 18.675 | 2.26 | 50 | - | - | - | - | 正常
13 | 惠州云海镁业有限公司 | 工业窑炉燃烧废气排放口 | 76032 | 0.88 | 28.28 | 120 | 2.44 | 850 | 1.68 | 100 | 正常
14 | 惠州塔牌水泥有限公司 | 二线窑尾 | 17498886 | 202.533 | 172.3367 | 320 | 17.2046 | 100 | 4.3961 | 20 | 正常
14 | 惠州塔牌水泥有限公司 | 一线窑头 | 5052664.5 | 58.48 | - | - | - | - | 4.9221 | 20 | 正常
14 | 惠州塔牌水泥有限公司 | 一线窑尾 | 5890177.5 | 68.173 | 163.0555 | 320 | 23.0509 | 100 | 11.5402 | 20 | 正常
14 | 惠州塔牌水泥有限公司 | 二线窑头 | 6986247 | 80.859 | - | - | - | - | 9.4289 | 20 | 正常
15 | 南亚塑胶工业(惠州)有限公司 | 1#锅炉烟气排放口（A1） | 776390.4 | 8.986 | 5.61 | 50 | 0.62 | 35 | 0.11 | 10 | 正常
15 | 南亚塑胶工业(惠州)有限公司 | 7#有机废气排放口（B7） | 0 | 0 | - | - | - | - | 0.0952 | 10 | 正常
15 | 南亚塑胶工业(惠州)有限公司 | 15#有机废气排放口（B15） | 12897.487 | 0.149 | - | - | - | - | 0.8247 | 10 | 正常
15 | 南亚塑胶工业(惠州)有限公司 | 3#粉尘排放口（C3） | 0 | 0 | - | - | - | - | 0.0026 | 10 | 正常
15 | 南亚塑胶工业(惠州)有限公司 | 2#锅炉烟气排放口（A2） | 134683.752 | 5611.823 | 31.15 | 150 | - | - | - | - | 停机
16 | 广东惠州平海发电厂有限公司 | 1号锅炉废气排放口 | 52083834.088 | 616.524 | 34.223 | 100 | 23.573 | 50 | 1.602 | 20 | 正常
16 | 广东惠州平海发电厂有限公司 | 2号锅炉废气排放口 | 49931763.917 | 589.566 | 36.518 | 100 | 24.437 | 50 | 2.2 | 20 | 正常
17 | 旭硝子显示玻璃（惠州）有限公司 | 四期炉窑废气排放口 | 359759 | 4.164 | 255.064 | 550 | 5.461 | 280 | 2.942 | 30 | 正常
17 | 旭硝子显示玻璃（惠州）有限公司 | 一期熔窑废气排放口 | 348815.031 | 4.037 | 173.461 | 550 | 4.733 | 400 | 0.448 | 30 | 正常
17 | 旭硝子显示玻璃（惠州）有限公司 | 三期熔窑废气排放口 | 780192 | 9.03 | 212.36 | 550 | 3.87 | 400 | 1.41 | 30 | 正常
17 | 旭硝子显示玻璃（惠州）有限公司 | 二期熔窑废气排放口 | - | - | 0 | 550 | 0 | 400 | 0 | 30 | 停机
18 | 中海油惠州石化有限公司 | 燃油燃气锅炉烟囱 | 442416.094 | 5.12 | 127.952 | 200 | 3.797 | 200 | 0.68 | 30 | 正常
18 | 中海油惠州石化有限公司 | 燃油燃气锅炉烟囱 2 | 868193.062 | 10.048 | 60.974 | 200 | 3.32 | 200 | 10.368 | 30 | 正常
18 | 中海油惠州石化有限公司 | 硫磺（1）排气筒 | 287314.656 | 3.325 | 16.979 | - | 37.864 | 100 | - | - | 正常
18 | 中海油惠州石化有限公司 | 蜡油加裂排气筒 | 1069053.75 | 12.373 | 54.57 | 100 | - | - | - | - | 正常
18 | 中海油惠州石化有限公司 | 煤柴油加裂排气筒 | 737147.375 | 8.532 | 27.59 | 100 | - | - | - | - | 正常
18 | 中海油惠州石化有限公司 | 制氢（1）排气筒 | 3898336.5 | 45.12 | 71.749 | 100 | - | - | - | - | 正常
18 | 中海油惠州石化有限公司 | 制氢（2）排气筒 | 3584721.25 | 41.49 | 67.264 | 100 | - | - | - | - | 正常
18 | 中海油惠州石化有限公司 | 重整（I）排气筒 | 4069982 | 47.106 | 53.69 | 100 | - | - | - | - | 正常
18 | 中海油惠州石化有限公司 | 芳烃联合（1）排气筒 | 7943394 | 91.937 | 55.486 | 100 | - | - | - | - | 正常
18 | 中海油惠州石化有限公司 | 芳烃联合（2）排气筒 | 1629810.25 | 18.864 | 41.396 | 100 | - | - | - | - | 正常
18 | 中海油惠州石化有限公司 | 芳烃联合2排气筒 | 2051710.125 | 23.747 | 34.888 | 100 | - | - | - | - | 正常
18 | 中海油惠州石化有限公司 | 焦化（1）排气筒 | 1347647.5 | 15.598 | 53.845 | 100 | - | - | - | - | 正常
18 | 中海油惠州石化有限公司 | 焦化（2）排气筒 | 1590787.25 | 18.412 | 54.542 | 100 | - | - | - | - | 正常
18 | 中海油惠州石化有限公司 | 催化裂化（1）排气筒 | 3449685.25 | 143736.875 | - | - | 0.98 | 50 | 6.424 | 30 | 正常
18 | 中海油惠州石化有限公司 | 煅烧焦烟囱 | - | - | - | - | - | - | 0 | 10 | 停机
18 | 中海油惠州石化有限公司 | 常减压（1）烟囱 | 3902320.5 | 45.166 | 30.773 | 100 | - | - | - | - | 正常
18 | 中海油惠州石化有限公司 | 3#燃油燃气锅炉烟道 | 1618138.875 | 18.728 | 40.295 | 100 | 4.849 | 50 | 1.108 | 20 | 正常
18 | 中海油惠州石化有限公司 | 航煤加氢129排气筒 | 371176.781 | 4.296 | 27.16 | 100 | - | - | - | - | 正常
18 | 中海油惠州石化有限公司 | 硫磺（II）134排气筒 | 2365707.75 | 27.381 | - | - | 37.83 | 100 | - | - | 正常
18 | 中海油惠州石化有限公司 | 催化裂化（II）123排气筒 | 12732462 | 147.366 | 30.918 | 100 | 2.401 | 50 | 6.3 | 30 | 正常
18 | 中海油惠州石化有限公司 | 渣油加氢133排气筒 | 716241.062 | 8.29 | 30.414 | 100 | - | - | - | - | 正常
18 | 中海油惠州石化有限公司 | 常减压（II）121排气筒 | 3014113.25 | 34.886 | 29.5 | 100 | 11.525 | 50 | 6.783 | 20 | 正常
18 | 中海油惠州石化有限公司 | 重装（II）127排气筒 | 2507813.5 | 29.026 | 51.492 | 100 | 1.015 | 50 | 6.875 | 20 | 正常
18 | 中海油惠州石化有限公司 | 煤制氢硫磺排气筒 | 987267.625 | 11.427 | - | - | 2.202 | 100 | - | - | 正常
18 | 中海油惠州石化有限公司 | 煤制氢蒸汽过热炉排气筒 | - | - | 0 | 100 | - | - | - | - | 停机
18 | 中海油惠州石化有限公司 | 燃气轮机排气筒 | 3837390.75 | 44.414 | 15.755 | 50 | 2.091 | 35 | 0.657 | 5 | 正常
18 | 中海油惠州石化有限公司 | 高压加氢裂化装置（II）加热炉排气 | 1491253.375 | 17.26 | 38.739 | 100 | 1.116 | 50 | 0.259 | 20 | 正常
18 | 中海油惠州石化有限公司 | 丙烯酸及酯废水焚烧炉排气筒 | 750167.812 | 8.682 | 115.54 | 300 | 2.937 | 100 | 5.798 | 30 | 正常
18 | 中海油惠州石化有限公司 | 重整（Ⅲ）排气筒 | 7928614 | 91.766 | 44.852 | 100 | 1.124 | 50 | 0.116 | 20 | 正常
18 | 中海油惠州石化有限公司 | 芳烃联合（Ⅱ）排气筒 | 9607314 | 111.196 | 46.06 | 100 | 1.062 | 50 | 0.045 | 20 | 正常
19 | 中海壳牌石油化工有限公司 | UT1装置燃油锅炉F-8105/06/07/08排气筒 | 8715168 | 100.87 | 74.24 | 200 | 86.11 | 200 | 11.48 | 30 | 正常
19 | 中海壳牌石油化工有限公司 | UT1装置固废焚烧炉F-9401排气筒 | 1186.4 | 0.01 | 0 | 300 | 0 | 100 | 0 | 30 | 停机
19 | 中海壳牌石油化工有限公司 | UT1装置污水处理场废气处理设施A-9230排气筒 | 654048 | 7.57 | - | - | - | - | - | - | 正常
19 | 中海壳牌石油化工有限公司 | UT1装置废液焚烧炉A-9301排气筒 | 3397173 | 39.32 | 95.97 | 300 | 0.75 | 200 | 2.07 | 30 | 正常
19 | 中海壳牌石油化工有限公司 | UT1装置燃气轮机GT-8161排气筒 | 11038127 | 127.75 | 71.82 | 120 | 4.38 | 100 | 1.31 | 10 | 正常
19 | 中海壳牌石油化工有限公司 | SMPO1装置热油炉F-5301A/B/C排气筒 | 7161720 | 82.89 | 57.67 | 100 | 0 | 50 | 2.56 | 20 | 正常
19 | 中海壳牌石油化工有限公司 | POD2装置废液焚烧炉A-2962排气筒 | 138562.7 | 1.6 | 27.12 | 300 | 0 | 100 | 1.1 | 30 | 正常
19 | 中海壳牌石油化工有限公司 | LOP1装置裂解炉F-1100排气筒 | 1333776 | 15.44 | 71.69 | 100 | - | - | - | - | 正常
20 | 光大环保能源（龙门）有限公司 | 一号废气排放口 | 1395596.13 | 16.15 | 139.628 | 200 | 43.11 | 50 | 4.291 | 10 | 正常
20 | 光大环保能源（龙门）有限公司 | 二号废气排放口 | 1263648.75 | 14.63 | 143.489 | 200 | 47.472 | 50 | 3.066 | 10 | 正常
21 | 惠州绿色动力再生能源有限公司 | 焚烧废气排放口3# | 3460176.25 | 40.05 | 66.258 | 80 | 27.69 | 30 | 0.801 | 8 | 正常
21 | 惠州绿色动力再生能源有限公司 | 焚烧废气排放口4# | 3150306.25 | 36.46 | 70.801 | 80 | 26.857 | 30 | 1.041 | 8 | 正常
21 | 惠州绿色动力再生能源有限公司 | 焚烧废气排放口1# | 2868650.5 | 33.2 | 77.991 | 80 | 27.915 | 30 | 2.589 | 8 | 正常
21 | 惠州绿色动力再生能源有限公司 | 焚烧废气排放口2# | 1821.69 | 0.02 | 42.779 | 80 | 15.036 | 30 | 19.695 | 8 | 停机
22 | 三菱化学化工原料（惠州）有限公司 | 废气排放口 | 3303897.5 | 38.24 | 19.8029 | 100 | 0.9265 | 50 | 4.6421 | 20 | 正常
23 | 惠州李长荣橡胶有限公司 | RTO | 2689250.5 | 31.718 | 6.2702 | 100 | 0.3284 | 50 | 8.2825 | 20 | 正常
24 | 惠州绿色动力环保有限公司 | 焚烧废气排放口#1 | 1739295.375 | 20.131 | 65.752 | 250 | 27.08 | 80 | 1.138 | 10 | 正常
24 | 惠州绿色动力环保有限公司 | 焚烧废气排放口#2 | 2459816.25 | 28.47 | 127.146 | 250 | 27.805 | 80 | 52.341 | 10 | 停机
24 | 惠州绿色动力环保有限公司 | 焚烧废气排放口#3 | 2447696.75 | 28.33 | 2.543 | 250 | 0 | 80 | 16.807 | 10 | 停机
25 | 国能（惠州）热电有限责任公司 | 综合监控点 | 46026436 | 532.713 | 33.7454 | 100 | 22.5604 | 50 | 0.6349 | 20 | 正常
26 | 华润水泥（惠州）有限公司 | 总排放口 | 6788874.5 | 78.575 | 127.21 | 320 | 216.9 | 100 | 357.08 | 20 | 停机
26 | 华润水泥（惠州）有限公司 | 窑头 | 492644.843 | 5.702 | - | - | - | - | 0 | 20 | 停机