## Sheet1
监测日期：2024-08-12
序号 | 企业名称 | 监控点名称 | 烟气量(M3) | 烟气流量（M3/s） | 氮氧化物(mg/M3) |  | 二氧化硫(mg/M3) |  | 烟尘(mg/M3) |  | 生产状态
[5 empty] | 浓度 | 限值 | 浓度 | 限值 | 浓度 | 限值
1 | 惠州市光大水泥企业有限公司光华水泥厂 | A线窑尾 | 11775058 | 138.17 | 161.2199 | 320 | 34.3854 | 100 | 0.5434 | 20 | 正常
1 | 惠州市光大水泥企业有限公司光华水泥厂 | B线窑尾 | 13660368 | 160.308 | 143.7578 | 320 | 34.9622 | 100 | 4.7229 | 20 | 正常
1 | 惠州市光大水泥企业有限公司光华水泥厂 | A线窑头烟囱 | 7354300.5 | 85.119 | - | - | - | - | 6.7199 | 20 | 正常
1 | 惠州市光大水泥企业有限公司光华水泥厂 | B线窑头烟囱 | 8998402 | 104.148 | - | - | - | - | 7.0666 | 20 | 正常
2 | 广东展宏钢铁有限公司 | 电炉废气排放口 | 1370483.25 | 57103.469 | - | - | - | - | 0.686 | 15 | 正常
2 | 广东展宏钢铁有限公司 | 电炉废气排放口#2 | 14936608 | 172.877 | - | - | - | - | 0.411 | 15 | 正常
3 | 惠州固力水泥集团有限公司博罗分公司 | 排放口（窑头） | 692047.375 | 8.01 | - | - | - | - | 0.4107 | 20 | 停机
3 | 惠州固力水泥集团有限公司博罗分公司 | 总排放口（窑尾） | 53786.531 | 0.65 | 176.905 | 320 | 169.475 | 100 | 218.894 | 20 | 停机
4 | 惠州东江威立雅环境服务有限公司 | 焚烧炉废气排放口 | 663796.688 | 7.683 | 40.0292 | 300 | 7.4685 | 100 | 2.3283 | 30 | 正常
5 | 惠州福和纸业有限公司 | 锅炉废气排放口1# | 1242432 | 14.38 | 4.87 | 200 | 4 | 200 | 0.94 | 30 | 正常
5 | 惠州福和纸业有限公司 | 锅炉废气排放口2# | 864 | 0.01 | 9.1 | 150 | - | - | - | - | 停机
6 | 惠州市光大水泥企业有限公司 | A线旋窑窑尾处理后排口 | 8242328 | 98.163 | 161.2199 | 320 | 34.3854 | 100 | 0.5434 | 20 | 正常
6 | 惠州市光大水泥企业有限公司 | B线旋窑窑尾处理后排口 | 10594140 | 122.617 | 188.805 | 320 | 30.958 | 100 | 0.849 | 20 | 停机
6 | 惠州市光大水泥企业有限公司 | A线窑头烟窗 | 11511803 | 133.238 | - | - | - | - | 3.128 | 20 | 正常
6 | 惠州市光大水泥企业有限公司 | B线窑头烟窗 | 6964464.5 | 80.607 | - | - | - | - | 0 | 20 | 停机
7 | 惠州广惠能源有限公司 | 焚烧炉烟气排放口3# | 2382137 | 29.102 | 77.8 | 200 | 17.592 | 50 | 6.538 | 10 | 正常
7 | 惠州广惠能源有限公司 | 焚烧炉烟气排放口2# | 2672858.25 | 32.727 | 78.941 | 200 | 18.381 | 50 | 5.465 | 10 | 正常
7 | 惠州广惠能源有限公司 | 焚烧炉烟气排放口1# | 2674860.75 | 33 | 89.539 | 200 | 17.611 | 50 | 6.586 | 10 | 正常
8 | 光大环保能源（博罗）有限公司 | 3# | 1063236 | 12.31 | 116.424 | 200 | 26.061 | 35 | 4.838 | 10 | 正常
8 | 光大环保能源（博罗）有限公司 | 1# | 1223485.13 | 14.78 | 108.338 | 200 | 23.539 | 35 | 3.918 | 10 | 正常
8 | 光大环保能源（博罗）有限公司 | 2# | 1051508.38 | 12.17 | 114.112 | 200 | 11.865 | 35 | 1.726 | 10 | 正常
8 | 光大环保能源（博罗）有限公司 | 4# | 3040320.5 | 35.19 | 113.82 | 200 | 19.918 | 35 | 0.715 | 10 | 正常
9 | 光大环保能源（惠东）有限公司 | #3烟囱 | 1833882.125 | 21.226 | 132.628 | 200 | 14.001 | 50 | 4.269 | 10 | 正常
9 | 光大环保能源（惠东）有限公司 | #1烟囱 | 1215811.75 | 14.072 | 122.705 | 200 | 7.765 | 50 | 2.908 | 10 | 正常
9 | 光大环保能源（惠东）有限公司 | #2烟囱 | 1435853.75 | 16.619 | 134.53 | 200 | 8.368 | 50 | 3.281 | 10 | 正常
10 | 惠州市瑞能热力有限公司 | 锅炉烟窗 | 2005110.72 | 23.207 | 22.83 | 200 | 10.37 | 35 | 6.51 | 10 | 正常
10 | 惠州市瑞能热力有限公司 | 锅炉废气排放口2# | 19008 | 0.22 | 1.17 | 150 | - | - | - | - | 停机
11 | 惠州深能源丰达电力有限公司 | 1号机废气排放口 | 2646815.75 | 30.634 | 0.565 | 50 | 17.563 | 35 | 3.502 | 5 | 正常
11 | 惠州深能源丰达电力有限公司 | 2号机废气排放口 | 0 | 0 | 0 | 50 | 0 | 35 | 0 | 5 | 停机
11 | 惠州深能源丰达电力有限公司 | 5号机组废气排放口 | 37772020.668 | 463.288 | 32.562 | 50 | 0.172 | 35 | 0.533 | 5 | 正常
11 | 惠州深能源丰达电力有限公司 | 6号机组废气排放口 | 0 | 0 | 34.824 | 50 | 1.513 | 35 | 36.059 | 5 | 停机
11 | 惠州深能源丰达电力有限公司 | 1号启动锅炉废气排放口 | 8435.82 | 0.102 | 0 | 50 | 0.424 | 35 | 60.266 | 10 | 停机
11 | 惠州深能源丰达电力有限公司 | 2号启动锅炉废气排放口 | 2.331 | 0 | 163.3 | 50 | 26.312 | 35 | 93.31 | 10 | 停机
12 | 广东惠州天然气发电有限公司 | 2号发电机组烟囱 | 39510115.2 | 1646254.8 | 24.6 | 50 | - | - | - | - | 正常
12 | 广东惠州天然气发电有限公司 | 1号发电机组烟囱 | 0 | 0 | 0.803 | 50 | - | - | - | - | 停机
12 | 广东惠州天然气发电有限公司 | 3号发电机组烟囱 | 0 | 0 | 0.05 | 50 | - | - | - | - | 停机
12 | 广东惠州天然气发电有限公司 | 4号发电机组烟囱 | 147450.24 | 1.707 | 1.55 | 50 | - | - | - | - | 停机
12 | 广东惠州天然气发电有限公司 | 5号发电机组烟囱 | 45702809.28 | 528.968 | 25.85 | 50 | - | - | - | - | 正常
12 | 广东惠州天然气发电有限公司 | 6号发电机组烟囱 | 48522032.64 | 561.598 | 24.44 | 50 | - | - | - | - | 正常
13 | 惠州云海镁业有限公司 | 工业窑炉燃烧废气排放口 | 78624 | 0.91 | 32.43 | 120 | 2.14 | 850 | 1.71 | 100 | 正常
14 | 惠州塔牌水泥有限公司 | 二线窑尾 | 17803178 | 206.055 | 243.0018 | 320 | 15.5991 | 100 | 4.9922 | 20 | 正常
14 | 惠州塔牌水泥有限公司 | 一线窑头 | 4865137.5 | 56.31 | - | - | - | - | 4.9769 | 20 | 正常
14 | 惠州塔牌水泥有限公司 | 一线窑尾 | 7296641.5 | 84.452 | 249.0274 | 320 | 36.2584 | 100 | 7.0545 | 20 | 正常
14 | 惠州塔牌水泥有限公司 | 二线窑头 | 6639781 | 76.849 | - | - | - | - | 9.483 | 20 | 正常
15 | 南亚塑胶工业(惠州)有限公司 | 1#锅炉烟气排放口（A1） | 821577.6 | 9.509 | 6.83 | 50 | 0.62 | 35 | 0.14 | 10 | 正常
15 | 南亚塑胶工业(惠州)有限公司 | 7#有机废气排放口（B7） | 0 | 0 | - | - | - | - | 0 | 10 | 停机
15 | 南亚塑胶工业(惠州)有限公司 | 15#有机废气排放口（B15） | 13184.546 | 0.152 | - | - | - | - | 1.0338 | 10 | 正常
15 | 南亚塑胶工业(惠州)有限公司 | 3#粉尘排放口（C3） | 17565.631 | 0.203 | - | - | - | - | 0.0009 | 10 | 正常
15 | 南亚塑胶工业(惠州)有限公司 | 2#锅炉烟气排放口（A2） | 132891.144 | 5537.131 | 15.13 | 150 | - | - | - | - | 停机
16 | 广东惠州平海发电厂有限公司 | 1号锅炉废气排放口 | 54773939.251 | 648.312 | 35.736 | 100 | 23.851 | 50 | 1.508 | 20 | 正常
16 | 广东惠州平海发电厂有限公司 | 2号锅炉废气排放口 | 51510072.252 | 609.035 | 35.455 | 100 | 24.299 | 50 | 2.862 | 20 | 正常
17 | 旭硝子显示玻璃（惠州）有限公司 | 四期炉窑废气排放口 | 360279 | 4.17 | 252.784 | 550 | 5.577 | 280 | 2.857 | 30 | 正常
17 | 旭硝子显示玻璃（惠州）有限公司 | 一期熔窑废气排放口 | 328329.438 | 3.8 | 189.199 | 550 | 4.883 | 400 | 0.4 | 30 | 正常
17 | 旭硝子显示玻璃（惠州）有限公司 | 三期熔窑废气排放口 | 764640 | 8.85 | 252.77 | 550 | 3.93 | 400 | 2.26 | 30 | 正常
17 | 旭硝子显示玻璃（惠州）有限公司 | 二期熔窑废气排放口 | - | - | 0 | 550 | 0 | 400 | 0 | 30 | 停机
18 | 中海油惠州石化有限公司 | 燃油燃气锅炉烟囱 | 442070.688 | 5.116 | 125.394 | 200 | 4.076 | 200 | 0.653 | 30 | 正常
18 | 中海油惠州石化有限公司 | 燃油燃气锅炉烟囱 2 | 842751.875 | 9.754 | 62.284 | 200 | 3.454 | 200 | 10.271 | 30 | 正常
18 | 中海油惠州石化有限公司 | 硫磺（1）排气筒 | 293206 | 3.394 | 17.362 | - | 43.644 | 100 | - | - | 正常
18 | 中海油惠州石化有限公司 | 蜡油加裂排气筒 | 1071767.125 | 12.405 | 54.665 | 100 | - | - | - | - | 正常
18 | 中海油惠州石化有限公司 | 煤柴油加裂排气筒 | 744523.5 | 8.617 | 28.347 | 100 | - | - | - | - | 正常
18 | 中海油惠州石化有限公司 | 制氢（1）排气筒 | 3907414.25 | 45.225 | 74.096 | 100 | - | - | - | - | 正常
18 | 中海油惠州石化有限公司 | 制氢（2）排气筒 | 4266351.5 | 49.379 | 70.152 | 100 | - | - | - | - | 正常
18 | 中海油惠州石化有限公司 | 重整（I）排气筒 | 4074541.5 | 47.159 | 56.316 | 100 | - | - | - | - | 正常
18 | 中海油惠州石化有限公司 | 芳烃联合（1）排气筒 | 8024530 | 92.876 | 55.988 | 100 | - | - | - | - | 正常
18 | 中海油惠州石化有限公司 | 芳烃联合（2）排气筒 | 1668050.5 | 19.306 | 42.489 | 100 | - | - | - | - | 正常
18 | 中海油惠州石化有限公司 | 芳烃联合2排气筒 | 2053898.75 | 23.772 | 35.06 | 100 | - | - | - | - | 正常
18 | 中海油惠州石化有限公司 | 焦化（1）排气筒 | 1350850.375 | 15.635 | 54.706 | 100 | - | - | - | - | 正常
18 | 中海油惠州石化有限公司 | 焦化（2）排气筒 | 1584616.75 | 18.34 | 56.044 | 100 | - | - | - | - | 正常
18 | 中海油惠州石化有限公司 | 催化裂化（1）排气筒 | 3324638.25 | 144549.453 | - | - | 0.948 | 50 | 6.318 | 30 | 正常
18 | 中海油惠州石化有限公司 | 煅烧焦烟囱 | - | - | - | - | - | - | 0 | 10 | 停机
18 | 中海油惠州石化有限公司 | 常减压（1）烟囱 | 3749363.5 | 45.282 | 31.374 | 100 | - | - | - | - | 正常
18 | 中海油惠州石化有限公司 | 3#燃油燃气锅炉烟道 | 1589873.75 | 18.401 | 40.288 | 100 | 5.018 | 50 | 1.073 | 20 | 正常
18 | 中海油惠州石化有限公司 | 航煤加氢129排气筒 | 374705.906 | 4.337 | 26.585 | 100 | - | - | - | - | 正常
18 | 中海油惠州石化有限公司 | 硫磺（II）134排气筒 | 2355151 | 27.259 | - | - | 34.835 | 100 | - | - | 正常
18 | 中海油惠州石化有限公司 | 催化裂化（II）123排气筒 | 12789654 | 148.028 | 34.387 | 100 | 1.794 | 50 | 6.319 | 30 | 正常
18 | 中海油惠州石化有限公司 | 渣油加氢133排气筒 | 709795.625 | 8.215 | 29.258 | 100 | - | - | - | - | 正常
18 | 中海油惠州石化有限公司 | 常减压（II）121排气筒 | 3057263 | 35.385 | 29.28 | 100 | 12.006 | 50 | 6.725 | 20 | 正常
18 | 中海油惠州石化有限公司 | 重装（II）127排气筒 | 2519505 | 29.161 | 53.039 | 100 | 1.019 | 50 | 6.915 | 20 | 正常
18 | 中海油惠州石化有限公司 | 煤制氢硫磺排气筒 | 983629.938 | 11.385 | - | - | 2.143 | 100 | - | - | 正常
18 | 中海油惠州石化有限公司 | 煤制氢蒸汽过热炉排气筒 | - | - | 0 | 100 | - | - | - | - | 停机
18 | 中海油惠州石化有限公司 | 燃气轮机排气筒 | 3844654 | 44.498 | 16.508 | 50 | 1.96 | 35 | 0.666 | 5 | 正常
18 | 中海油惠州石化有限公司 | 高压加氢裂化装置（II）加热炉排气 | 1500205.875 | 17.364 | 38.371 | 100 | 1.159 | 50 | 0.26 | 20 | 正常
18 | 中海油惠州石化有限公司 | 丙烯酸及酯废水焚烧炉排气筒 | 898697 | 10.402 | 113.689 | 300 | 2.917 | 100 | 5.794 | 30 | 正常
18 | 中海油惠州石化有限公司 | 重整（Ⅲ）排气筒 | 7894529 | 91.372 | 46.114 | 100 | 1.111 | 50 | 0.116 | 20 | 正常
18 | 中海油惠州石化有限公司 | 芳烃联合（Ⅱ）排气筒 | 9770028 | 113.079 | 47.622 | 100 | 1.071 | 50 | 0.046 | 20 | 正常
19 | 中海壳牌石油化工有限公司 | UT1装置燃油锅炉F-8105/06/07/08排气筒 | 8992512 | 104.08 | 77.02 | 200 | 82.17 | 200 | 8.1 | 30 | 正常
19 | 中海壳牌石油化工有限公司 | UT1装置固废焚烧炉F-9401排气筒 | 1239.63 | 0.01 | 0 | 300 | 0 | 100 | 0 | 30 | 停机
19 | 中海壳牌石油化工有限公司 | UT1装置污水处理场废气处理设施A-9230排气筒 | 592692.56 | 6.86 | - | - | - | - | - | - | 正常
19 | 中海壳牌石油化工有限公司 | UT1装置废液焚烧炉A-9301排气筒 | 3453032 | 39.97 | 102.63 | 300 | 0.74 | 200 | 2.09 | 30 | 正常
19 | 中海壳牌石油化工有限公司 | UT1装置燃气轮机GT-8161排气筒 | 10975787 | 127.03 | 67.39 | 120 | 4.16 | 100 | 1.41 | 10 | 正常
19 | 中海壳牌石油化工有限公司 | SMPO1装置热油炉F-5301A/B/C排气筒 | 7159063 | 82.8 | 62.37 | 100 | 0 | 50 | 2.4 | 20 | 正常
19 | 中海壳牌石油化工有限公司 | POD2装置废液焚烧炉A-2962排气筒 | 141662.66 | 1.64 | 43.21 | 300 | 0 | 100 | 1.12 | 30 | 正常
19 | 中海壳牌石油化工有限公司 | LOP1装置裂解炉F-1100排气筒 | 1358327.88 | 15.72 | 74.68 | 100 | - | - | - | - | 正常
20 | 光大环保能源（龙门）有限公司 | 一号废气排放口 | 1395877.63 | 16.16 | 148.069 | 200 | 49.172 | 50 | 3.891 | 10 | 正常
20 | 光大环保能源（龙门）有限公司 | 二号废气排放口 | 1195844 | 13.84 | 131.643 | 200 | 48.639 | 50 | 3.058 | 10 | 正常
21 | 惠州绿色动力再生能源有限公司 | 焚烧废气排放口3# | 3472209.75 | 40.19 | 74.364 | 80 | 27.014 | 30 | 0.76 | 8 | 正常
21 | 惠州绿色动力再生能源有限公司 | 焚烧废气排放口4# | 3226152.25 | 37.34 | 76.795 | 80 | 27.272 | 30 | 1.348 | 8 | 正常
21 | 惠州绿色动力再生能源有限公司 | 焚烧废气排放口1# | 2727879.75 | 31.57 | 76.661 | 80 | 27.578 | 30 | 2.419 | 8 | 正常
21 | 惠州绿色动力再生能源有限公司 | 焚烧废气排放口2# | 1723.55 | 0.02 | 29.837 | 80 | 19.772 | 30 | 21.274 | 8 | 停机
22 | 三菱化学化工原料（惠州）有限公司 | 废气排放口 | 3511081.5 | 40.638 | 18.0181 | 100 | 0.9029 | 50 | 4.3915 | 20 | 正常
23 | 惠州李长荣橡胶有限公司 | RTO | 2789326.75 | 32.877 | 5.7728 | 100 | 0.3416 | 50 | 8.1834 | 20 | 正常
24 | 惠州绿色动力环保有限公司 | 焚烧废气排放口#1 | 1743436.5 | 20.179 | 74.162 | 250 | 26.456 | 80 | 1.254 | 10 | 正常
24 | 惠州绿色动力环保有限公司 | 焚烧废气排放口#2 | 2505028.5 | 28.993 | 117.384 | 250 | 24.685 | 80 | 52.186 | 10 | 停机
24 | 惠州绿色动力环保有限公司 | 焚烧废气排放口#3 | 2432483.25 | 28.154 | 6.272 | 250 | 3.076 | 80 | 15.749 | 10 | 停机
25 | 国能（惠州）热电有限责任公司 | 综合监控点 | 45783176 | 529.898 | 34.634 | 100 | 23.8899 | 50 | 0.5908 | 20 | 正常
26 | 华润水泥（惠州）有限公司 | 总排放口 | 1377616.62 | 15.945 | 166.52 | 320 | 583.47 | 100 | 103.14 | 20 | 停机
26 | 华润水泥（惠州）有限公司 | 窑头 | 0 | 0 | - | - | - | - | 0 | 20 | 停机