## Sheet1
监测日期：2024-08-13
序号 | 企业名称 | 监控点名称 | 烟气量(M3) | 烟气流量（M3/s） | 氮氧化物(mg/M3) |  | 二氧化硫(mg/M3) |  | 烟尘(mg/M3) |  | 生产状态
[5 empty] | 浓度 | 限值 | 浓度 | 限值 | 浓度 | 限值
1 | 惠州市光大水泥企业有限公司光华水泥厂 | A线窑尾 | 10132883 | 118.776 | 128.8713 | 320 | 21.2311 | 100 | 1.2119 | 20 | 正常
1 | 惠州市光大水泥企业有限公司光华水泥厂 | B线窑尾 | 14230446 | 167.01 | 146.3863 | 320 | 37.377 | 100 | 5.6681 | 20 | 正常
1 | 惠州市光大水泥企业有限公司光华水泥厂 | A线窑头烟囱 | 6132416 | 70.977 | - | - | - | - | 6.1137 | 20 | 正常
1 | 惠州市光大水泥企业有限公司光华水泥厂 | B线窑头烟囱 | 9070575 | 104.984 | - | - | - | - | 6.9611 | 20 | 正常
2 | 广东展宏钢铁有限公司 | 电炉废气排放口 | 1597355.875 | 66556.508 | - | - | - | - | 0.55209 | 15 | 正常
2 | 广东展宏钢铁有限公司 | 电炉废气排放口#2 | 13728200 | 158.891 | - | - | - | - | 0.5221 | 15 | 正常
3 | 惠州固力水泥集团有限公司博罗分公司 | 排放口（窑头） | 458370.188 | 5.305 | - | - | - | - | 0 | 20 | 停机
3 | 惠州固力水泥集团有限公司博罗分公司 | 总排放口（窑尾） | 124056.352 | 1.436 | 101.028 | 320 | 108.222 | 100 | 140.409 | 20 | 停机
4 | 惠州东江威立雅环境服务有限公司 | 焚烧炉废气排放口 | 657112.188 | 7.606 | 33.7818 | 300 | 7.6241 | 100 | 2.3237 | 30 | 正常
5 | 惠州福和纸业有限公司 | 锅炉废气排放口1# | 1408320 | 16.3 | 6.58 | 200 | 8.85 | 200 | 0.93 | 30 | 正常
5 | 惠州福和纸业有限公司 | 锅炉废气排放口2# | 864 | 0.01 | 8.78 | 150 | - | - | - | - | 停机
6 | 惠州市光大水泥企业有限公司 | A线旋窑窑尾处理后排口 | 8255778 | 98.234 | 128.8713 | 320 | 21.2311 | 100 | 1.2119 | 20 | 正常
6 | 惠州市光大水泥企业有限公司 | B线旋窑窑尾处理后排口 | 12493619 | 144.602 | 193.165 | 320 | 23.062 | 100 | 0.555 | 20 | 停机
6 | 惠州市光大水泥企业有限公司 | A线窑头烟窗 | 10779291 | 124.76 | - | - | - | - | 3.1112 | 20 | 正常
6 | 惠州市光大水泥企业有限公司 | B线窑头烟窗 | 7190387.5 | 83.222 | - | - | - | - | 0 | 20 | 停机
7 | 惠州广惠能源有限公司 | 焚烧炉烟气排放口3# | 2763968.5 | 32.262 | 106.513 | 200 | 16.971 | 50 | 6.58 | 10 | 正常
7 | 惠州广惠能源有限公司 | 焚烧炉烟气排放口2# | 2809370 | 32.857 | 104.563 | 200 | 18.704 | 50 | 5.393 | 10 | 正常
7 | 惠州广惠能源有限公司 | 焚烧炉烟气排放口1# | 2869593.75 | 33.457 | 106.04 | 200 | 15.801 | 50 | 6.463 | 10 | 正常
8 | 光大环保能源（博罗）有限公司 | 3# | 1147443.5 | 13.28 | 112.937 | 200 | 16.809 | 35 | 5.136 | 10 | 正常
8 | 光大环保能源（博罗）有限公司 | 1# | 1152323.75 | 13.34 | 109.998 | 200 | 19.367 | 35 | 3.8 | 10 | 正常
8 | 光大环保能源（博罗）有限公司 | 2# | 1034798.44 | 11.98 | 112.425 | 200 | 10.919 | 35 | 1.615 | 10 | 正常
8 | 光大环保能源（博罗）有限公司 | 4# | 2893039.25 | 34.94 | 114.813 | 200 | 19.921 | 35 | 0.706 | 10 | 正常
9 | 光大环保能源（惠东）有限公司 | #3烟囱 | 1718028.25 | 19.885 | 147.817 | 200 | 10.772 | 50 | 4.225 | 10 | 正常
9 | 光大环保能源（惠东）有限公司 | #1烟囱 | 1227466.625 | 14.207 | 147.006 | 200 | 12.436 | 50 | 2.902 | 10 | 正常
9 | 光大环保能源（惠东）有限公司 | #2烟囱 | 1339530.25 | 15.504 | 155.766 | 200 | 8.583 | 50 | 3.758 | 10 | 正常
10 | 惠州市瑞能热力有限公司 | 锅炉烟窗 | 2140076.16 | 24.769 | 25.14 | 200 | 2.38 | 35 | 6.71 | 10 | 正常
10 | 惠州市瑞能热力有限公司 | 锅炉废气排放口2# | 27648 | 0.32 | 1.06 | 150 | - | - | - | - | 停机
11 | 惠州深能源丰达电力有限公司 | 1号机废气排放口 | 2332498.25 | 41.482 | 1.031 | 50 | 22.113 | 35 | 4.01 | 5 | 停机
11 | 惠州深能源丰达电力有限公司 | 2号机废气排放口 | 0 | 0 | 0 | 50 | 0 | 35 | 0 | 5 | 停机
11 | 惠州深能源丰达电力有限公司 | 5号机组废气排放口 | 39963363.91 | 472.589 | 33.384 | 50 | 0.12 | 35 | 0.533 | 5 | 正常
11 | 惠州深能源丰达电力有限公司 | 6号机组废气排放口 | 0 | 0 | 11.427 | 50 | 4.615 | 35 | 37.026 | 5 | 停机
11 | 惠州深能源丰达电力有限公司 | 1号启动锅炉废气排放口 | 8847.261 | 0.105 | 0 | 50 | 0.478 | 35 | 67.583 | 10 | 停机
11 | 惠州深能源丰达电力有限公司 | 2号启动锅炉废气排放口 | 0.305 | 0 | 31.363 | 50 | 4.181 | 35 | 72.09 | 10 | 停机
12 | 广东惠州天然气发电有限公司 | 2号发电机组烟囱 | 39693248.64 | 1653885.36 | 19.647 | 50 | - | - | - | - | 正常
12 | 广东惠州天然气发电有限公司 | 1号发电机组烟囱 | 403902.72 | 4.675 | 24.434 | 50 | - | - | - | - | 停机
12 | 广东惠州天然气发电有限公司 | 3号发电机组烟囱 | 0 | 0 | 0.54 | 50 | - | - | - | - | 停机
12 | 广东惠州天然气发电有限公司 | 4号发电机组烟囱 | 2897631.36 | 33.537 | 1.59 | 50 | - | - | - | - | 停机
12 | 广东惠州天然气发电有限公司 | 5号发电机组烟囱 | 45466056 | 526.228 | 25.62 | 50 | - | - | - | - | 正常
12 | 广东惠州天然气发电有限公司 | 6号发电机组烟囱 | 48990407.04 | 567.019 | 23.71 | 50 | - | - | - | - | 正常
13 | 惠州云海镁业有限公司 | 工业窑炉燃烧废气排放口 | 84672 | 0.98 | 26.63 | 120 | 1.64 | 850 | 1.18 | 100 | 正常
14 | 惠州塔牌水泥有限公司 | 二线窑尾 | 15384334 | 185.801 | 40.9468 | 320 | 20.3133 | 100 | 5.8361 | 20 | 正常
14 | 惠州塔牌水泥有限公司 | 一线窑头 | 4438397 | 51.37 | - | - | - | - | 5.1205 | 20 | 正常
14 | 惠州塔牌水泥有限公司 | 一线窑尾 | 7079359 | 85.5 | 266.8288 | 320 | 34.7764 | 100 | 4.4561 | 20 | 正常
14 | 惠州塔牌水泥有限公司 | 二线窑头 | 6228738 | 72.092 | - | - | - | - | 9.5768 | 20 | 正常
15 | 南亚塑胶工业(惠州)有限公司 | 1#锅炉烟气排放口（A1） | 1075766.4 | 12.451 | 24.14 | 50 | 1.77 | 35 | 0.44 | 10 | 正常
15 | 南亚塑胶工业(惠州)有限公司 | 7#有机废气排放口（B7） | - | - | - | - | - | - | 0 | 10 | 停机
15 | 南亚塑胶工业(惠州)有限公司 | 15#有机废气排放口（B15） | 11840.868 | 0.137 | - | - | - | - | 0.8809 | 10 | 正常
15 | 南亚塑胶工业(惠州)有限公司 | 3#粉尘排放口（C3） | 0 | 0 | - | - | - | - | 0 | 10 | 正常
15 | 南亚塑胶工业(惠州)有限公司 | 2#锅炉烟气排放口（A2） | 135277.848 | 5636.577 | 15.21 | 150 | - | - | - | - | 停机
16 | 广东惠州平海发电厂有限公司 | 1号锅炉废气排放口 | 54478470.351 | 658.204 | 33.813 | 100 | 24.382 | 50 | 1.969 | 20 | 正常
16 | 广东惠州平海发电厂有限公司 | 2号锅炉废气排放口 | 50100640.275 | 591.949 | 34.848 | 100 | 21.689 | 50 | 3.015 | 20 | 正常
17 | 旭硝子显示玻璃（惠州）有限公司 | 四期炉窑废气排放口 | 360711 | 4.175 | 248.449 | 550 | 5.753 | 280 | 2.773 | 30 | 正常
17 | 旭硝子显示玻璃（惠州）有限公司 | 一期熔窑废气排放口 | 353017.031 | 4.086 | 199.313 | 550 | 5.179 | 400 | 0.484 | 30 | 正常
17 | 旭硝子显示玻璃（惠州）有限公司 | 三期熔窑废气排放口 | 766368 | 8.87 | 250.9 | 550 | 3.95 | 400 | 2.3 | 30 | 正常
17 | 旭硝子显示玻璃（惠州）有限公司 | 二期熔窑废气排放口 | - | - | 0 | 550 | 0 | 400 | 0 | 30 | 停机
18 | 中海油惠州石化有限公司 | 燃油燃气锅炉烟囱 | 486424.156 | 5.63 | 134.951 | 200 | 4.211 | 200 | 0.65 | 30 | 正常
18 | 中海油惠州石化有限公司 | 燃油燃气锅炉烟囱 2 | 836541.438 | 9.682 | 61.789 | 200 | 3.541 | 200 | 10.292 | 30 | 正常
18 | 中海油惠州石化有限公司 | 硫磺（1）排气筒 | 299060.5 | 3.461 | 17.603 | - | 29.516 | 100 | - | - | 正常
18 | 中海油惠州石化有限公司 | 蜡油加裂排气筒 | 1030793 | 12.449 | 52.836 | 100 | - | - | - | - | 正常
18 | 中海油惠州石化有限公司 | 煤柴油加裂排气筒 | 713479.062 | 8.617 | 26.732 | 100 | - | - | - | - | 正常
18 | 中海油惠州石化有限公司 | 制氢（1）排气筒 | 3748668.25 | 45.274 | 78.502 | 100 | - | - | - | - | 正常
18 | 中海油惠州石化有限公司 | 制氢（2）排气筒 | 3599110 | 43.887 | 73.411 | 100 | - | - | - | - | 正常
18 | 中海油惠州石化有限公司 | 重整（I）排气筒 | 4076733.25 | 47.184 | 56.586 | 100 | - | - | - | - | 正常
18 | 中海油惠州石化有限公司 | 芳烃联合（1）排气筒 | 8020506.5 | 92.83 | 56.428 | 100 | - | - | - | - | 正常
18 | 中海油惠州石化有限公司 | 芳烃联合（2）排气筒 | 1767039.25 | 20.452 | 43.495 | 100 | - | - | - | - | 正常
18 | 中海油惠州石化有限公司 | 芳烃联合2排气筒 | 2118340.5 | 24.518 | 36.586 | 100 | - | - | - | - | 正常
18 | 中海油惠州石化有限公司 | 焦化（1）排气筒 | 1352046.25 | 15.649 | 53.232 | 100 | - | - | - | - | 正常
18 | 中海油惠州石化有限公司 | 焦化（2）排气筒 | 1617209.5 | 18.718 | 55.196 | 100 | - | - | - | - | 正常
18 | 中海油惠州石化有限公司 | 催化裂化（1）排气筒 | 3479265.25 | 144969.391 | - | - | 0.922 | 50 | 5.982 | 30 | 正常
18 | 中海油惠州石化有限公司 | 煅烧焦烟囱 | - | - | - | - | - | - | 0 | 10 | 停机
18 | 中海油惠州石化有限公司 | 常减压（1）烟囱 | 3921731.25 | 45.39 | 30.63 | 100 | - | - | - | - | 正常
18 | 中海油惠州石化有限公司 | 3#燃油燃气锅炉烟道 | 1542335.375 | 19.69 | 40.366 | 100 | 5.738 | 50 | 1.089 | 20 | 正常
18 | 中海油惠州石化有限公司 | 航煤加氢129排气筒 | 381321.75 | 4.413 | 25.864 | 100 | - | - | - | - | 正常
18 | 中海油惠州石化有限公司 | 硫磺（II）134排气筒 | 2373513.5 | 27.471 | - | - | 34.745 | 100 | - | - | 正常
18 | 中海油惠州石化有限公司 | 催化裂化（II）123排气筒 | 8217639.5 | 143.364 | 40.946 | 100 | 2.075 | 50 | 6.794 | 30 | 正常
18 | 中海油惠州石化有限公司 | 渣油加氢133排气筒 | 705329.875 | 8.164 | 30.846 | 100 | - | - | - | - | 正常
18 | 中海油惠州石化有限公司 | 常减压（II）121排气筒 | 3096884.75 | 35.844 | 29.579 | 100 | 11.042 | 50 | 7.511 | 20 | 正常
18 | 中海油惠州石化有限公司 | 重装（II）127排气筒 | 2502768.75 | 28.967 | 54.883 | 100 | 0.978 | 50 | 6.965 | 20 | 正常
18 | 中海油惠州石化有限公司 | 煤制氢硫磺排气筒 | 986181.25 | 11.414 | - | - | 2.698 | 100 | - | - | 正常
18 | 中海油惠州石化有限公司 | 煤制氢蒸汽过热炉排气筒 | - | - | 0 | 100 | - | - | - | - | 停机
18 | 中海油惠州石化有限公司 | 燃气轮机排气筒 | 3880385.75 | 44.912 | 16.596 | 50 | 1.969 | 35 | 0.675 | 5 | 正常
18 | 中海油惠州石化有限公司 | 高压加氢裂化装置（II）加热炉排气 | 1514355 | 17.527 | 39.474 | 100 | 1.184 | 50 | 0.266 | 20 | 正常
18 | 中海油惠州石化有限公司 | 丙烯酸及酯废水焚烧炉排气筒 | 1016407.188 | 11.764 | 115.643 | 300 | 1.419 | 100 | 5.762 | 30 | 正常
18 | 中海油惠州石化有限公司 | 重整（Ⅲ）排气筒 | 7934164.5 | 91.831 | 48.072 | 100 | 1.105 | 50 | 0.112 | 20 | 正常
18 | 中海油惠州石化有限公司 | 芳烃联合（Ⅱ）排气筒 | 9735549 | 112.68 | 49.669 | 100 | 1.183 | 50 | 0.047 | 20 | 正常
19 | 中海壳牌石油化工有限公司 | UT1装置燃油锅炉F-8105/06/07/08排气筒 | 8772192 | 101.53 | 93.26 | 200 | 63.67 | 200 | 7.7 | 30 | 正常
19 | 中海壳牌石油化工有限公司 | UT1装置固废焚烧炉F-9401排气筒 | 1369.22 | 0.02 | 0 | 300 | 0 | 100 | 0 | 30 | 停机
19 | 中海壳牌石油化工有限公司 | UT1装置污水处理场废气处理设施A-9230排气筒 | 592486.5 | 6.86 | - | - | - | - | - | - | 正常
19 | 中海壳牌石油化工有限公司 | UT1装置废液焚烧炉A-9301排气筒 | 1937696.5 | 22.43 | 159.63 | 300 | 41.04 | 200 | 48.73 | 30 | 正常
19 | 中海壳牌石油化工有限公司 | UT1装置燃气轮机GT-8161排气筒 | 10465336 | 121.12 | 64.54 | 120 | 3.55 | 100 | 2.76 | 10 | 正常
19 | 中海壳牌石油化工有限公司 | SMPO1装置热油炉F-5301A/B/C排气筒 | 7197784 | 83.31 | 63.09 | 100 | 0.15 | 50 | 2.62 | 20 | 正常
19 | 中海壳牌石油化工有限公司 | POD2装置废液焚烧炉A-2962排气筒 | 143508.14 | 1.66 | 48.56 | 300 | 0 | 100 | 1.13 | 30 | 正常
19 | 中海壳牌石油化工有限公司 | LOP1装置裂解炉F-1100排气筒 | 1384889 | 16.03 | 74.91 | 100 | - | - | - | - | 正常
20 | 光大环保能源（龙门）有限公司 | 一号废气排放口 | 1353220.13 | 15.66 | 163.387 | 200 | 43.424 | 50 | 2.773 | 10 | 正常
20 | 光大环保能源（龙门）有限公司 | 二号废气排放口 | 1116590.13 | 12.92 | 128.996 | 200 | 42.811 | 50 | 3.074 | 10 | 正常
21 | 惠州绿色动力再生能源有限公司 | 焚烧废气排放口3# | 3550832 | 41.1 | 76.944 | 80 | 28.03 | 30 | 0.864 | 8 | 正常
21 | 惠州绿色动力再生能源有限公司 | 焚烧废气排放口4# | 3226335.5 | 37.34 | 78.034 | 80 | 27.73 | 30 | 1.132 | 8 | 正常
21 | 惠州绿色动力再生能源有限公司 | 焚烧废气排放口1# | 2891975 | 33.47 | 77.301 | 80 | 28.218 | 30 | 2.515 | 8 | 正常
21 | 惠州绿色动力再生能源有限公司 | 焚烧废气排放口2# | 428561.19 | 4.96 | 15.077 | 80 | 19.174 | 30 | 32.001 | 8 | 停机
22 | 三菱化学化工原料（惠州）有限公司 | 废气排放口 | 3721556 | 43.074 | 20.8486 | 100 | 2.4187 | 50 | 4.7248 | 20 | 正常
23 | 惠州李长荣橡胶有限公司 | RTO | 2741179 | 32.36 | 5.8751 | 100 | 0.3998 | 50 | 9.0513 | 20 | 正常
24 | 惠州绿色动力环保有限公司 | 焚烧废气排放口#1 | 1769339 | 20.478 | 74.765 | 250 | 23.851 | 80 | 1.294 | 10 | 正常
24 | 惠州绿色动力环保有限公司 | 焚烧废气排放口#2 | 2471632 | 28.607 | 121.572 | 250 | 1.554 | 80 | 24.989 | 10 | 停机
24 | 惠州绿色动力环保有限公司 | 焚烧废气排放口#3 | 2430393.25 | 28.13 | 13.605 | 250 | 7.655 | 80 | 14.41 | 10 | 停机
25 | 国能（惠州）热电有限责任公司 | 综合监控点 | 45646636 | 528.318 | 35.1025 | 100 | 22.8031 | 50 | 0.6347 | 20 | 正常
26 | 华润水泥（惠州）有限公司 | 总排放口 | 3176.752 | 0.037 | 588.31 | 320 | 1257.53 | 100 | 0 | 20 | 停机
26 | 华润水泥（惠州）有限公司 | 窑头 | 14777.77 | 0.171 | - | - | - | - | 0 | 20 | 停机