## Sheet1
监测日期：2024-08-15
序号 | 企业名称 | 监控点名称 | 烟气量(M3) | 烟气流量（M3/s） | 氮氧化物(mg/M3) |  | 二氧化硫(mg/M3) |  | 烟尘(mg/M3) |  | 生产状态
[5 empty] | 浓度 | 限值 | 浓度 | 限值 | 浓度 | 限值
1 | 惠州市光大水泥企业有限公司光华水泥厂 | A线窑尾 | 12466757 | 148.196 | 158.4125 | 320 | 14.4199 | 100 | 0.3352 | 20 | 正常
1 | 惠州市光大水泥企业有限公司光华水泥厂 | B线窑尾 | 14384404 | 168.812 | 155.4726 | 320 | 34.9227 | 100 | 4.5958 | 20 | 正常
1 | 惠州市光大水泥企业有限公司光华水泥厂 | A线窑头烟囱 | 6718483 | 77.76 | - | - | - | - | 6.8482 | 20 | 正常
1 | 惠州市光大水泥企业有限公司光华水泥厂 | B线窑头烟囱 | 8806874 | 103.4 | - | - | - | - | 6.9741 | 20 | 正常
2 | 广东展宏钢铁有限公司 | 电炉废气排放口 | 1528078.875 | 63669.953 | - | - | - | - | 0.64263 | 15 | 正常
2 | 广东展宏钢铁有限公司 | 电炉废气排放口#2 | 12832594 | 148.525 | - | - | - | - | 0.3396 | 15 | 正常
3 | 惠州固力水泥集团有限公司博罗分公司 | 排放口（窑头） | 532636.562 | 6.165 | - | - | - | - | 0 | 20 | 停机
3 | 惠州固力水泥集团有限公司博罗分公司 | 总排放口（窑尾） | 113715.258 | 1.316 | 87.972 | 320 | 95.571 | 100 | 131.82 | 20 | 停机
4 | 惠州东江威立雅环境服务有限公司 | 焚烧炉废气排放口 | 672444 | 7.783 | 45.1609 | 300 | 7.296 | 100 | 2.3185 | 30 | 正常
5 | 惠州福和纸业有限公司 | 锅炉废气排放口1# | 1381536 | 15.99 | 1.73 | 200 | 0.69 | 200 | 1.27 | 30 | 正常
5 | 惠州福和纸业有限公司 | 锅炉废气排放口2# | 864 | 0.01 | 8.17 | 150 | - | - | - | - | 停机
6 | 惠州市光大水泥企业有限公司 | A线旋窑窑尾处理后排口 | 4183329 | 49.046 | 34.1459 | 320 | 4.3695 | 100 | 1.2909 | 20 | 正常
6 | 惠州市光大水泥企业有限公司 | B线旋窑窑尾处理后排口 | 11955966 | 141.166 | 183.26 | 320 | 37.149 | 100 | 0.358 | 20 | 停机
6 | 惠州市光大水泥企业有限公司 | A线窑头烟窗 | 2225779.5 | 25.761 | - | - | - | - | 3.1701 | 20 | 正常
6 | 惠州市光大水泥企业有限公司 | B线窑头烟窗 | 6234577 | 72.16 | - | - | - | - | 0 | 20 | 停机
7 | 惠州广惠能源有限公司 | 焚烧炉烟气排放口3# | 2706864.25 | 31.587 | 86.776 | 200 | 17.875 | 50 | 6.296 | 10 | 正常
7 | 惠州广惠能源有限公司 | 焚烧炉烟气排放口2# | 2806867.75 | 32.832 | 95.292 | 200 | 18.756 | 50 | 5.405 | 10 | 正常
7 | 惠州广惠能源有限公司 | 焚烧炉烟气排放口1# | 2897664.5 | 33.799 | 100.011 | 200 | 14.575 | 50 | 6.466 | 10 | 正常
8 | 光大环保能源（博罗）有限公司 | 3# | 1135137.88 | 13.14 | 114.623 | 200 | 25.15 | 35 | 5.173 | 10 | 正常
8 | 光大环保能源（博罗）有限公司 | 1# | 1223433.25 | 14.16 | 114.088 | 200 | 24.055 | 35 | 4.086 | 10 | 正常
8 | 光大环保能源（博罗）有限公司 | 2# | 1059564 | 12.26 | 113.124 | 200 | 11.453 | 35 | 1.573 | 10 | 正常
8 | 光大环保能源（博罗）有限公司 | 4# | 3012098.25 | 34.86 | 106.414 | 200 | 24.68 | 35 | 0.658 | 10 | 正常
9 | 光大环保能源（惠东）有限公司 | #3烟囱 | 1926212 | 22.294 | 164.585 | 200 | 17.757 | 50 | 4.499 | 10 | 正常
9 | 光大环保能源（惠东）有限公司 | #1烟囱 | 1235163.5 | 14.296 | 161.869 | 200 | 18.092 | 50 | 3.045 | 10 | 正常
9 | 光大环保能源（惠东）有限公司 | #2烟囱 | 1450093 | 16.784 | 178.538 | 200 | 12.104 | 50 | 4.9 | 10 | 正常
10 | 惠州市瑞能热力有限公司 | 锅炉烟窗 | 1943818.56 | 22.498 | 27.26 | 200 | 15.7 | 35 | 7.72 | 10 | 正常
10 | 惠州市瑞能热力有限公司 | 锅炉废气排放口2# | 11232 | 0.13 | 1.14 | 150 | - | - | - | - | 停机
11 | 惠州深能源丰达电力有限公司 | 1号机废气排放口 | 1205349 | 13.951 | 1.99 | 50 | 23.723 | 35 | 3.024 | 5 | 停机
11 | 惠州深能源丰达电力有限公司 | 2号机废气排放口 | 0 | 0 | 0 | 50 | 0 | 35 | 0 | 5 | 停机
11 | 惠州深能源丰达电力有限公司 | 5号机组废气排放口 | 38071165.465 | 450.894 | 32.568 | 50 | 0.111 | 35 | 0.536 | 5 | 正常
11 | 惠州深能源丰达电力有限公司 | 6号机组废气排放口 | 0 | 0 | 11.139 | 50 | 3.076 | 35 | 36.598 | 5 | 停机
11 | 惠州深能源丰达电力有限公司 | 1号启动锅炉废气排放口 | 9132.044 | 0.108 | 20.044 | 50 | 7.548 | 35 | 53.361 | 10 | 停机
11 | 惠州深能源丰达电力有限公司 | 2号启动锅炉废气排放口 | 0 | 0 | 12.726 | 50 | 4.221 | 35 | 59.286 | 10 | 停机
12 | 广东惠州天然气发电有限公司 | 2号发电机组烟囱 | 39435785.28 | 1643157.72 | 24.465 | 50 | - | - | - | - | 正常
12 | 广东惠州天然气发电有限公司 | 1号发电机组烟囱 | 0 | 0 | 0.222 | 50 | - | - | - | - | 停机
12 | 广东惠州天然气发电有限公司 | 3号发电机组烟囱 | 38032891.2 | 440.196 | 23.48 | 50 | - | - | - | - | 正常
12 | 广东惠州天然气发电有限公司 | 4号发电机组烟囱 | 92465.28 | 1.07 | 0.95 | 50 | - | - | - | - | 停机
12 | 广东惠州天然气发电有限公司 | 5号发电机组烟囱 | 44412805.44 | 514.037 | 26.02 | 50 | - | - | - | - | 正常
12 | 广东惠州天然气发电有限公司 | 6号发电机组烟囱 | 48236860.8 | 558.297 | 25.35 | 50 | - | - | - | - | 正常
13 | 惠州云海镁业有限公司 | 工业窑炉燃烧废气排放口 | 83808 | 0.97 | 29.92 | 120 | 1.57 | 850 | 10.12 | 100 | 正常
14 | 惠州塔牌水泥有限公司 | 二线窑尾 | 15466814 | 179.014 | 36.1738 | 320 | 28.5788 | 100 | 5.6422 | 20 | 正常
14 | 惠州塔牌水泥有限公司 | 一线窑头 | 4089720.75 | 47.335 | - | - | - | - | 5.3445 | 20 | 正常
14 | 惠州塔牌水泥有限公司 | 一线窑尾 | 7541672.5 | 87.288 | 267.9925 | 320 | 23.8703 | 100 | 3.1393 | 20 | 正常
14 | 惠州塔牌水泥有限公司 | 二线窑头 | 5992648 | 69.359 | - | - | - | - | 9.6597 | 20 | 正常
15 | 南亚塑胶工业(惠州)有限公司 | 1#锅炉烟气排放口（A1） | 1087084.8 | 12.582 | 24.55 | 50 | 1.9 | 35 | 0.49 | 10 | 正常
15 | 南亚塑胶工业(惠州)有限公司 | 7#有机废气排放口（B7） | 728823.062 | 10.122 | - | - | - | - | 0 | 10 | 停机
15 | 南亚塑胶工业(惠州)有限公司 | 15#有机废气排放口（B15） | 268297.688 | 3.105 | - | - | - | - | 0.7852 | 10 | 正常
15 | 南亚塑胶工业(惠州)有限公司 | 3#粉尘排放口（C3） | 17943.943 | 0.208 | - | - | - | - | 0 | 10 | 停机
15 | 南亚塑胶工业(惠州)有限公司 | 2#锅炉烟气排放口（A2） | 123257.712 | 5135.738 | 7.83 | 150 | - | - | - | - | 停机
16 | 广东惠州平海发电厂有限公司 | 1号锅炉废气排放口 | 48502911.615 | 574.675 | 33.1 | 100 | 23.967 | 50 | 1.938 | 20 | 正常
16 | 广东惠州平海发电厂有限公司 | 2号锅炉废气排放口 | 39418784.285 | 466.827 | 31.365 | 100 | 23.7 | 50 | 1.255 | 20 | 正常
17 | 旭硝子显示玻璃（惠州）有限公司 | 四期炉窑废气排放口 | 365531 | 4.231 | 263.409 | 550 | 5.948 | 280 | 2.819 | 30 | 正常
17 | 旭硝子显示玻璃（惠州）有限公司 | 一期熔窑废气排放口 | 355673.406 | 4.117 | 174.515 | 550 | 4.514 | 400 | 0.7 | 30 | 正常
17 | 旭硝子显示玻璃（惠州）有限公司 | 三期熔窑废气排放口 | 768960 | 8.9 | 253.02 | 550 | 4.11 | 400 | 1.72 | 30 | 正常
17 | 旭硝子显示玻璃（惠州）有限公司 | 二期熔窑废气排放口 | - | - | 0 | 550 | 0 | 400 | 0 | 30 | 停机
18 | 中海油惠州石化有限公司 | 燃油燃气锅炉烟囱 | 507137.188 | 5.87 | 141.868 | 200 | 2.969 | 200 | 0.656 | 30 | 正常
18 | 中海油惠州石化有限公司 | 燃油燃气锅炉烟囱 2 | 872046.125 | 10.093 | 61.381 | 200 | 4.206 | 200 | 10.008 | 30 | 正常
18 | 中海油惠州石化有限公司 | 硫磺（1）排气筒 | 297947.812 | 3.451 | 18.813 | - | 23.542 | 100 | - | - | 正常
18 | 中海油惠州石化有限公司 | 蜡油加裂排气筒 | 1071770.25 | 12.405 | 50.238 | 100 | - | - | - | - | 正常
18 | 中海油惠州石化有限公司 | 煤柴油加裂排气筒 | 751230.875 | 8.695 | 26.362 | 100 | - | - | - | - | 正常
18 | 中海油惠州石化有限公司 | 制氢（1）排气筒 | 3882048.5 | 44.931 | 75.651 | 100 | - | - | - | - | 正常
18 | 中海油惠州石化有限公司 | 制氢（2）排气筒 | 3729809.5 | 43.169 | 71.392 | 100 | - | - | - | - | 正常
18 | 中海油惠州石化有限公司 | 重整（I）排气筒 | 4090780.75 | 47.347 | 56.601 | 100 | - | - | - | - | 正常
18 | 中海油惠州石化有限公司 | 芳烃联合（1）排气筒 | 8076274 | 93.475 | 55.9 | 100 | - | - | - | - | 正常
18 | 中海油惠州石化有限公司 | 芳烃联合（2）排气筒 | 1763341.5 | 20.409 | 43.141 | 100 | - | - | - | - | 正常
18 | 中海油惠州石化有限公司 | 芳烃联合2排气筒 | 2065411.5 | 23.905 | 37.432 | 100 | - | - | - | - | 正常
18 | 中海油惠州石化有限公司 | 焦化（1）排气筒 | 1329300.25 | 15.681 | 51.864 | 100 | - | - | - | - | 正常
18 | 中海油惠州石化有限公司 | 焦化（2）排气筒 | 1631662.625 | 19.047 | 54.953 | 100 | - | - | - | - | 正常
18 | 中海油惠州石化有限公司 | 催化裂化（1）排气筒 | 3445823.5 | 143576.016 | - | - | 1.066 | 50 | 5.939 | 30 | 正常
18 | 中海油惠州石化有限公司 | 煅烧焦烟囱 | - | - | - | - | - | - | 0 | 10 | 停机
18 | 中海油惠州石化有限公司 | 常减压（1）烟囱 | 3910213.5 | 45.289 | 30.096 | 100 | - | - | - | - | 正常
18 | 中海油惠州石化有限公司 | 3#燃油燃气锅炉烟道 | 1568214.125 | 18.151 | 41.074 | 100 | 6.996 | 50 | 1.069 | 20 | 正常
18 | 中海油惠州石化有限公司 | 航煤加氢129排气筒 | 376589.5 | 4.374 | 24.916 | 100 | - | - | - | - | 正常
18 | 中海油惠州石化有限公司 | 硫磺（II）134排气筒 | 2078980.5 | 27.5 | - | - | 32.388 | 100 | - | - | 正常
18 | 中海油惠州石化有限公司 | 催化裂化（II）123排气筒 | 11932238 | 138.105 | 35.515 | 100 | 3.555 | 50 | 6.946 | 30 | 正常
18 | 中海油惠州石化有限公司 | 渣油加氢133排气筒 | 712850.938 | 8.251 | 34.465 | 100 | - | - | - | - | 正常
18 | 中海油惠州石化有限公司 | 常减压（II）121排气筒 | 2941340.5 | 34.043 | 30.582 | 100 | 10.639 | 50 | 8.03 | 20 | 正常
18 | 中海油惠州石化有限公司 | 重装（II）127排气筒 | 2508987.25 | 29.039 | 51.651 | 100 | 1.051 | 50 | 6.82 | 20 | 正常
18 | 中海油惠州石化有限公司 | 煤制氢硫磺排气筒 | 983417.125 | 11.382 | - | - | 2.366 | 100 | - | - | 正常
18 | 中海油惠州石化有限公司 | 煤制氢蒸汽过热炉排气筒 | - | - | 0 | 100 | - | - | - | - | 停机
18 | 中海油惠州石化有限公司 | 燃气轮机排气筒 | 3889307 | 45.015 | 16.986 | 50 | 1.764 | 35 | 0.698 | 5 | 正常
18 | 中海油惠州石化有限公司 | 高压加氢裂化装置（II）加热炉排气 | 1537726.5 | 17.81 | 34.688 | 100 | 0.616 | 50 | 0.266 | 20 | 正常
18 | 中海油惠州石化有限公司 | 丙烯酸及酯废水焚烧炉排气筒 | 472624.344 | 5.507 | 50.603 | 300 | 0.419 | 100 | 2.649 | 30 | 停机
18 | 中海油惠州石化有限公司 | 重整（Ⅲ）排气筒 | 7966965.5 | 92.406 | 37.959 | 100 | 0.802 | 50 | 0.096 | 20 | 正常
18 | 中海油惠州石化有限公司 | 芳烃联合（Ⅱ）排气筒 | 9620559 | 111.61 | 47.969 | 100 | 1.172 | 50 | 0.058 | 20 | 正常
19 | 中海壳牌石油化工有限公司 | UT1装置燃油锅炉F-8105/06/07/08排气筒 | 8660736 | 100.24 | 91.75 | 200 | 43.25 | 200 | 5.98 | 30 | 正常
19 | 中海壳牌石油化工有限公司 | UT1装置固废焚烧炉F-9401排气筒 | 1375.37 | 0.02 | 0 | 300 | 0 | 100 | 0 | 30 | 停机
19 | 中海壳牌石油化工有限公司 | UT1装置污水处理场废气处理设施A-9230排气筒 | 596530.5 | 6.9 | - | - | - | - | - | - | 正常
19 | 中海壳牌石油化工有限公司 | UT1装置废液焚烧炉A-9301排气筒 | 136190.56 | 1.58 | 0 | 300 | 0 | 200 | 0 | 30 | 正常
19 | 中海壳牌石油化工有限公司 | UT1装置燃气轮机GT-8161排气筒 | 10872739 | 125.84 | 65 | 120 | 2.04 | 100 | 1.39 | 10 | 正常
19 | 中海壳牌石油化工有限公司 | SMPO1装置热油炉F-5301A/B/C排气筒 | 7162812 | 82.9 | 66.08 | 100 | 0 | 50 | 2.46 | 20 | 正常
19 | 中海壳牌石油化工有限公司 | POD2装置废液焚烧炉A-2962排气筒 | 140855.7 | 1.63 | 44.91 | 300 | 0 | 100 | 1.21 | 30 | 正常
19 | 中海壳牌石油化工有限公司 | LOP1装置裂解炉F-1100排气筒 | 1384884.88 | 16.03 | 74.54 | 100 | - | - | - | - | 正常
20 | 光大环保能源（龙门）有限公司 | 一号废气排放口 | 1397288.25 | 16.17 | 141.979 | 200 | 46.944 | 50 | 3.759 | 10 | 正常
20 | 光大环保能源（龙门）有限公司 | 二号废气排放口 | 2530.92 | 0.03 | 99.528 | 200 | 50.976 | 50 | 36.605 | 10 | 正常
21 | 惠州绿色动力再生能源有限公司 | 焚烧废气排放口3# | 3490910.75 | 40.4 | 75.674 | 80 | 27.29 | 30 | 0.744 | 8 | 正常
21 | 惠州绿色动力再生能源有限公司 | 焚烧废气排放口4# | 3324744.25 | 38.48 | 67.904 | 80 | 14.643 | 30 | 0.837 | 8 | 正常
21 | 惠州绿色动力再生能源有限公司 | 焚烧废气排放口1# | 2934572.75 | 33.97 | 77.508 | 80 | 28.177 | 30 | 2.522 | 8 | 正常
21 | 惠州绿色动力再生能源有限公司 | 焚烧废气排放口2# | 3649370.25 | 42.24 | 318.254 | 80 | 23.74 | 30 | 223.943 | 8 | 停机
22 | 三菱化学化工原料（惠州）有限公司 | 废气排放口 | 3743238.25 | 43.324 | 23.0391 | 100 | 1.4953 | 50 | 4.477 | 20 | 正常
23 | 惠州李长荣橡胶有限公司 | RTO | 2485730 | 29.338 | 6.2489 | 100 | 0.3785 | 50 | 9.4763 | 20 | 正常
24 | 惠州绿色动力环保有限公司 | 焚烧废气排放口#1 | 1736927.75 | 20.103 | 75.063 | 250 | 24.905 | 80 | 1.376 | 10 | 正常
24 | 惠州绿色动力环保有限公司 | 焚烧废气排放口#2 | 2505575 | 29 | 75.67 | 250 | 4.686 | 80 | 39.791 | 10 | 停机
24 | 惠州绿色动力环保有限公司 | 焚烧废气排放口#3 | 2432347 | 28.152 | 18.817 | 250 | 7.079 | 80 | 17.783 | 10 | 停机
25 | 国能（惠州）热电有限责任公司 | 综合监控点 | 45628680 | 528.11 | 33.733 | 100 | 21.7575 | 50 | 0.5662 | 20 | 正常
26 | 华润水泥（惠州）有限公司 | 总排放口 | 3134.065 | 0.036 | 337.22 | 320 | 709.26 | 100 | 0 | 20 | 停机
26 | 华润水泥（惠州）有限公司 | 窑头 | 59119.906 | 0.684 | - | - | - | - | 0 | 20 | 停机