## Sheet1
监测日期：2024-08-17
序号 | 企业名称 | 监控点名称 | 烟气量(M3) | 烟气流量（M3/s） | 氮氧化物(mg/M3) |  | 二氧化硫(mg/M3) |  | 烟尘(mg/M3) |  | 生产状态
[5 empty] | 浓度 | 限值 | 浓度 | 限值 | 浓度 | 限值
1 | 惠州市光大水泥企业有限公司光华水泥厂 | A线窑尾 | 13439988 | 157.761 | 129.399 | 320 | 24.262 | 100 | 0.338 | 20 | 正常
1 | 惠州市光大水泥企业有限公司光华水泥厂 | B线窑尾 | 13794446 | 162.595 | 118.81 | 320 | 32.593 | 100 | 5.748 | 20 | 正常
1 | 惠州市光大水泥企业有限公司光华水泥厂 | A线窑头烟囱 | 6450246 | 75.211 | - | - | - | - | 6.438 | 20 | 正常
1 | 惠州市光大水泥企业有限公司光华水泥厂 | B线窑头烟囱 | 8714603 | 101.526 | - | - | - | - | 6.676 | 20 | 正常
2 | 广东展宏钢铁有限公司 | 电炉废气排放口 | 1492272.875 | 62178.031 | - | - | - | - | 0.864 | 15 | 正常
2 | 广东展宏钢铁有限公司 | 电炉废气排放口#2 | 12569824 | 145.484 | - | - | - | - | 0.704 | 15 | 正常
3 | 惠州固力水泥集团有限公司博罗分公司 | 排放口（窑头） | 15903.319 | 0.184 | - | - | - | - | 0 | 20 | 停机
3 | 惠州固力水泥集团有限公司博罗分公司 | 总排放口（窑尾） | 17426.23 | 0.202 | 127.363 | 320 | 135.678 | 100 | 102.446 | 20 | 停机
4 | 惠州东江威立雅环境服务有限公司 | 焚烧炉废气排放口 | 670703.5 | 7.763 | 67.696 | 300 | 7.105 | 100 | 2.247 | 30 | 正常
5 | 惠州福和纸业有限公司 | 锅炉废气排放口1# | 1452384 | 16.81 | 2.61 | 200 | 2.71 | 200 | 6.02 | 30 | 正常
5 | 惠州福和纸业有限公司 | 锅炉废气排放口2# | 864 | 0.01 | 7.53 | 150 | - | - | - | - | 停机
6 | 惠州市光大水泥企业有限公司 | A线旋窑窑尾处理后排口 | 1523601.75 | 18.048 | 24.523 | 320 | 0.029 | 100 | 8.562 | 20 | 停机
6 | 惠州市光大水泥企业有限公司 | B线旋窑窑尾处理后排口 | 11582499 | 135.848 | 185.119 | 320 | 33.076 | 100 | 0.339 | 20 | 停机
6 | 惠州市光大水泥企业有限公司 | A线窑头烟窗 | 123558.555 | 1.43 | - | - | - | - | 0 | 20 | 停机
6 | 惠州市光大水泥企业有限公司 | B线窑头烟窗 | 6930657 | 80.216 | - | - | - | - | 5.067 | 20 | 正常
7 | 惠州广惠能源有限公司 | 焚烧炉烟气排放口3# | 2816421 | 32.868 | 98.18 | 200 | 18.406 | 50 | 6.503 | 10 | 正常
7 | 惠州广惠能源有限公司 | 焚烧炉烟气排放口2# | 2846956.5 | 33.226 | 105.256 | 200 | 18.156 | 50 | 5.406 | 10 | 正常
7 | 惠州广惠能源有限公司 | 焚烧炉烟气排放口1# | 2886256.75 | 33.658 | 102.414 | 200 | 20.32 | 50 | 6.582 | 10 | 正常
8 | 光大环保能源（博罗）有限公司 | 3# | 1104659.88 | 12.79 | 115.896 | 200 | 14.939 | 35 | 5.188 | 10 | 正常
8 | 光大环保能源（博罗）有限公司 | 1# | 1263124 | 14.62 | 112.338 | 200 | 9.31 | 35 | 4.195 | 10 | 正常
8 | 光大环保能源（博罗）有限公司 | 2# | 1055952.25 | 12.22 | 113.362 | 200 | 5.657 | 35 | 1.57 | 10 | 正常
8 | 光大环保能源（博罗）有限公司 | 4# | 2913719.25 | 33.72 | 116.644 | 200 | 21.923 | 35 | 0.673 | 10 | 正常
9 | 光大环保能源（惠东）有限公司 | #3烟囱 | 1919568.25 | 22.217 | 177.176 | 200 | 24.029 | 50 | 4.408 | 10 | 正常
9 | 光大环保能源（惠东）有限公司 | #1烟囱 | 1196810.5 | 13.852 | 172.148 | 200 | 14.675 | 50 | 3.122 | 10 | 正常
9 | 光大环保能源（惠东）有限公司 | #2烟囱 | 1483120.5 | 17.166 | 177.357 | 200 | 14.375 | 50 | 4.842 | 10 | 正常
10 | 惠州市瑞能热力有限公司 | 锅炉烟窗 | 2129699.52 | 24.649 | 16.02 | 200 | 6.15 | 35 | 5.07 | 10 | 正常
10 | 惠州市瑞能热力有限公司 | 锅炉废气排放口2# | 15552 | 0.18 | 1.12 | 150 | - | - | - | - | 停机
11 | 惠州深能源丰达电力有限公司 | 1号机废气排放口 | 2306259.5 | 26.693 | 1.882 | 50 | 23.228 | 35 | 2.874 | 5 | 停机
11 | 惠州深能源丰达电力有限公司 | 2号机废气排放口 | 0 | 0 | 0 | 50 | 0 | 35 | 0 | 5 | 停机
11 | 惠州深能源丰达电力有限公司 | 5号机组废气排放口 | 8453916.655 | 99.825 | 27.577 | 50 | 0.092 | 35 | 1.454 | 5 | 正常
11 | 惠州深能源丰达电力有限公司 | 6号机组废气排放口 | 13867457.901 | 164.712 | 22.507 | 50 | 0.98 | 35 | 1.247 | 5 | 正常
11 | 惠州深能源丰达电力有限公司 | 1号启动锅炉废气排放口 | 8228.387 | 0.097 | 14.377 | 50 | 1.232 | 35 | 56.436 | 10 | 停机
11 | 惠州深能源丰达电力有限公司 | 2号启动锅炉废气排放口 | 77009.175 | 0.924 | 44.306 | 50 | 0 | 35 | 0.389 | 10 | 正常
12 | 广东惠州天然气发电有限公司 | 3号发电机组烟囱 | 4336848 | 50.195 | 4.78 | 50 | - | - | - | - | 正常
12 | 广东惠州天然气发电有限公司 | 2号发电机组烟囱 | 291919.68 | 12163.32 | 1.629 | 50 | - | - | - | - | 正常
12 | 广东惠州天然气发电有限公司 | 1号发电机组烟囱 | 0 | 0 | 0.286 | 50 | - | - | - | - | 停机
12 | 广东惠州天然气发电有限公司 | 4号发电机组烟囱 | -449098.56 | -5.198 | 0.92 | 50 | - | - | - | - | 停机
12 | 广东惠州天然气发电有限公司 | 5号发电机组烟囱 | 145307.52 | 1.682 | 3.56 | 50 | - | - | - | - | 正常
12 | 广东惠州天然气发电有限公司 | 6号发电机组烟囱 | 47502037.44 | 549.792 | 19.98 | 50 | - | - | - | - | 正常
13 | 惠州云海镁业有限公司 | 工业窑炉燃烧废气排放口 | 126144 | 1.46 | 33.83 | 120 | 1.52 | 850 | 14.4 | 100 | 正常
14 | 惠州塔牌水泥有限公司 | 二线窑尾 | 15172268 | 175.605 | 37.852 | 320 | 30.647 | 100 | 5.445 | 20 | 正常
14 | 惠州塔牌水泥有限公司 | 一线窑头 | 4343895.5 | 50.277 | - | - | - | - | 5.532 | 20 | 正常
14 | 惠州塔牌水泥有限公司 | 一线窑尾 | 7551556.5 | 87.402 | 223.342 | 320 | 22.047 | 100 | 2.995 | 20 | 正常
14 | 惠州塔牌水泥有限公司 | 二线窑头 | 6323179 | 73.185 | - | - | - | - | 10.424 | 20 | 正常
15 | 南亚塑胶工业(惠州)有限公司 | 1#锅炉烟气排放口（A1） | 1050364.8 | 12.157 | 23.22 | 50 | 1.91 | 35 | 0.53 | 10 | 正常
15 | 南亚塑胶工业(惠州)有限公司 | 7#有机废气排放口（B7） | 698929.375 | 8.089 | - | - | - | - | 0 | 10 | 停机
15 | 南亚塑胶工业(惠州)有限公司 | 15#有机废气排放口（B15） | 240543.141 | 2.784 | - | - | - | - | 0.77 | 10 | 正常
15 | 南亚塑胶工业(惠州)有限公司 | 3#粉尘排放口（C3） | 7908.559 | 0.092 | - | - | - | - | 0.74 | 10 | 正常
15 | 南亚塑胶工业(惠州)有限公司 | 2#锅炉烟气排放口（A2） | 111554.496 | 4648.104 | 8.02 | 150 | - | - | - | - | 停机
16 | 广东惠州平海发电厂有限公司 | 1号锅炉废气排放口 | 53453696.399 | 632.792 | 36.276 | 100 | 24.998 | 50 | 2.546 | 20 | 正常
16 | 广东惠州平海发电厂有限公司 | 2号锅炉废气排放口 | 48595928.486 | 575.297 | 37.392 | 100 | 25.362 | 50 | 1.871 | 20 | 正常
17 | 旭硝子显示玻璃（惠州）有限公司 | 四期炉窑废气排放口 | 365286 | 4.228 | 257.089 | 550 | 5.858 | 280 | 2.664 | 30 | 正常
17 | 旭硝子显示玻璃（惠州）有限公司 | 一期熔窑废气排放口 | 357363.844 | 4.136 | 187.428 | 550 | 1.099 | 400 | 0.516 | 30 | 正常
17 | 旭硝子显示玻璃（惠州）有限公司 | 三期熔窑废气排放口 | 778464 | 9.01 | 240.58 | 550 | 4.29 | 400 | 1.94 | 30 | 正常
17 | 旭硝子显示玻璃（惠州）有限公司 | 二期熔窑废气排放口 | - | - | 0 | 550 | 0 | 400 | 0 | 30 | 停机
18 | 中海油惠州石化有限公司 | 燃油燃气锅炉烟囱 | 534294.812 | 6.184 | 148.244 | 200 | 4.138 | 200 | 0.727 | 30 | 正常
18 | 中海油惠州石化有限公司 | 燃油燃气锅炉烟囱 2 | 822607.938 | 9.521 | 65.472 | 200 | 5.372 | 200 | 10.777 | 30 | 正常
18 | 中海油惠州石化有限公司 | 硫磺（1）排气筒 | 296346.938 | 3.43 | 17.665 | - | 27.578 | 100 | - | - | 正常
18 | 中海油惠州石化有限公司 | 蜡油加裂排气筒 | 1068917.625 | 12.372 | 50.081 | 100 | - | - | - | - | 正常
18 | 中海油惠州石化有限公司 | 煤柴油加裂排气筒 | 745625 | 8.63 | 24.327 | 100 | - | - | - | - | 正常
18 | 中海油惠州石化有限公司 | 制氢（1）排气筒 | 3893695.75 | 45.066 | 79.355 | 100 | - | - | - | - | 正常
18 | 中海油惠州石化有限公司 | 制氢（2）排气筒 | 3780504.5 | 43.756 | 73.119 | 100 | - | - | - | - | 正常
18 | 中海油惠州石化有限公司 | 重整（I）排气筒 | 4092278.25 | 47.364 | 57.579 | 100 | - | - | - | - | 正常
18 | 中海油惠州石化有限公司 | 芳烃联合（1）排气筒 | 8027060.5 | 92.906 | 56.094 | 100 | - | - | - | - | 正常
18 | 中海油惠州石化有限公司 | 芳烃联合（2）排气筒 | 1786945 | 20.682 | 43.077 | 100 | - | - | - | - | 正常
18 | 中海油惠州石化有限公司 | 芳烃联合2排气筒 | 2045726.5 | 23.677 | 36.101 | 100 | - | - | - | - | 正常
18 | 中海油惠州石化有限公司 | 焦化（1）排气筒 | 1349136.25 | 15.615 | 53.469 | 100 | - | - | - | - | 正常
18 | 中海油惠州石化有限公司 | 焦化（2）排气筒 | 1638960.625 | 18.97 | 55.561 | 100 | - | - | - | - | 正常
18 | 中海油惠州石化有限公司 | 催化裂化（1）排气筒 | 3441928 | 143413.609 | - | - | 0.939 | 50 | 5.631 | 30 | 正常
18 | 中海油惠州石化有限公司 | 煅烧焦烟囱 | - | - | - | - | - | - | 0 | 10 | 停机
18 | 中海油惠州石化有限公司 | 常减压（1）烟囱 | 3916700.75 | 45.332 | 30.634 | 100 | - | - | - | - | 正常
18 | 中海油惠州石化有限公司 | 3#燃油燃气锅炉烟道 | 1315105 | 15.221 | 40.554 | 100 | 9.32 | 50 | 1.163 | 20 | 正常
18 | 中海油惠州石化有限公司 | 航煤加氢129排气筒 | 385953.906 | 4.467 | 25.53 | 100 | - | - | - | - | 正常
18 | 中海油惠州石化有限公司 | 硫磺（II）134排气筒 | 2375260.5 | 27.491 | - | - | 31.523 | 100 | - | - | 正常
18 | 中海油惠州石化有限公司 | 催化裂化（II）123排气筒 | 11050099 | 127.895 | 30.076 | 100 | 5.038 | 50 | 7.811 | 30 | 正常
18 | 中海油惠州石化有限公司 | 渣油加氢133排气筒 | 708628.75 | 8.202 | 38.897 | 100 | - | - | - | - | 正常
18 | 中海油惠州石化有限公司 | 常减压（II）121排气筒 | 3006378.5 | 34.796 | 30.419 | 100 | 11.888 | 50 | 9.296 | 20 | 正常
18 | 中海油惠州石化有限公司 | 重装（II）127排气筒 | 2400777.5 | 27.787 | 28.481 | 100 | 0.975 | 50 | 6.971 | 20 | 正常
18 | 中海油惠州石化有限公司 | 煤制氢硫磺排气筒 | 979260.688 | 11.334 | - | - | 1.682 | 100 | - | - | 正常
18 | 中海油惠州石化有限公司 | 煤制氢蒸汽过热炉排气筒 | - | - | 0 | 100 | - | - | - | - | 停机
18 | 中海油惠州石化有限公司 | 燃气轮机排气筒 | 3888375.5 | 45.004 | 18.447 | 50 | 1.368 | 35 | 0.74 | 5 | 正常
18 | 中海油惠州石化有限公司 | 高压加氢裂化装置（II）加热炉排气 | 1560675.25 | 18.063 | 37.347 | 100 | 0.774 | 50 | 0.267 | 20 | 正常
18 | 中海油惠州石化有限公司 | 丙烯酸及酯废水焚烧炉排气筒 | 0 | 0 | 0 | 300 | 0 | 100 | 0 | 30 | 停机
18 | 中海油惠州石化有限公司 | 重整（Ⅲ）排气筒 | 8066285 | 93.36 | 33.105 | 100 | 0.515 | 50 | 0.074 | 20 | 正常
18 | 中海油惠州石化有限公司 | 芳烃联合（Ⅱ）排气筒 | 9598301 | 111.091 | 49.452 | 100 | 1.112 | 50 | 0.041 | 20 | 正常
19 | 中海壳牌石油化工有限公司 | UT1装置燃油锅炉F-8105/06/07/08排气筒 | 10073376 | 116.59 | 95.05 | 200 | 43.29 | 200 | 4.61 | 30 | 正常
19 | 中海壳牌石油化工有限公司 | UT1装置固废焚烧炉F-9401排气筒 | 1492.52 | 0.02 | 0 | 300 | 0 | 100 | 0 | 30 | 停机
19 | 中海壳牌石油化工有限公司 | UT1装置污水处理场废气处理设施A-9230排气筒 | 583407.62 | 6.75 | - | - | - | - | - | - | 正常
19 | 中海壳牌石油化工有限公司 | UT1装置废液焚烧炉A-9301排气筒 | 10488.67 | 0.12 | 0 | 300 | 0 | 200 | 0 | 30 | 正常
19 | 中海壳牌石油化工有限公司 | UT1装置燃气轮机GT-8161排气筒 | 3054137.25 | 35.34 | 383.58 | 120 | 2.81 | 100 | 78.32 | 10 | 停机
19 | 中海壳牌石油化工有限公司 | SMPO1装置热油炉F-5301A/B/C排气筒 | 7190566 | 83.22 | 62.29 | 100 | 0 | 50 | 2.62 | 20 | 正常
19 | 中海壳牌石油化工有限公司 | POD2装置废液焚烧炉A-2962排气筒 | 126498.07 | 1.46 | 42.25 | 300 | 0 | 100 | 1.17 | 30 | 正常
19 | 中海壳牌石油化工有限公司 | LOP1装置裂解炉F-1100排气筒 | 1382674.62 | 16 | 71.3 | 100 | - | - | - | - | 正常
20 | 光大环保能源（龙门）有限公司 | 一号废气排放口 | 1383515.5 | 16.01 | 133.278 | 200 | 44.395 | 50 | 3.177 | 10 | 正常
20 | 光大环保能源（龙门）有限公司 | 二号废气排放口 | 981.11 | 0.01 | 0 | 200 | 0 | 50 | 0 | 10 | 停机
21 | 惠州绿色动力再生能源有限公司 | 焚烧废气排放口3# | 3453698.75 | 39.97 | 76.327 | 80 | 27.702 | 30 | 0.978 | 8 | 正常
21 | 惠州绿色动力再生能源有限公司 | 焚烧废气排放口4# | 3217621.75 | 37.24 | 75.968 | 80 | 27.747 | 30 | 1.075 | 8 | 正常
21 | 惠州绿色动力再生能源有限公司 | 焚烧废气排放口1# | 3013619.75 | 34.88 | 77.017 | 80 | 27.441 | 30 | 2.873 | 8 | 正常
21 | 惠州绿色动力再生能源有限公司 | 焚烧废气排放口2# | 1727822.13 | 20 | 119.666 | 80 | 16.64 | 30 | 35.466 | 8 | 停机
22 | 三菱化学化工原料（惠州）有限公司 | 废气排放口 | 3731750 | 43.192 | 21.427 | 100 | 1.189 | 50 | 3.695 | 20 | 正常
23 | 惠州李长荣橡胶有限公司 | RTO | 2513642 | 29.672 | 5.288 | 100 | 0.845 | 50 | 8.526 | 20 | 正常
24 | 惠州绿色动力环保有限公司 | 焚烧废气排放口#1 | 1754835.75 | 20.311 | 76.144 | 250 | 28.371 | 80 | 1.548 | 10 | 正常
24 | 惠州绿色动力环保有限公司 | 焚烧废气排放口#2 | 2547906.5 | 29.49 | 40.56 | 250 | 10.599 | 80 | 40.561 | 10 | 停机
24 | 惠州绿色动力环保有限公司 | 焚烧废气排放口#3 | 2441293.75 | 28.256 | 19.599 | 250 | 24.267 | 80 | 20.754 | 10 | 停机
25 | 国能（惠州）热电有限责任公司 | 综合监控点 | 46186040 | 534.561 | 33.39 | 100 | 22.036 | 50 | 0.553 | 20 | 正常
26 | 华润水泥（惠州）有限公司 | 总排放口 | 3367.689 | 0.039 | 768.94 | 320 | 1510.84 | 100 | 0 | 20 | 停机
26 | 华润水泥（惠州）有限公司 | 窑头 | 172775.375 | 2 | - | - | - | - | 0 | 20 | 停机