## Sheet1
监测日期：2024-08-18
序号 | 企业名称 | 监控点名称 | 烟气量(M3) | 烟气流量（M3/s） | 氮氧化物(mg/M3) |  | 二氧化硫(mg/M3) |  | 烟尘(mg/M3) |  | 生产状态
[5 empty] | 浓度 | 限值 | 浓度 | 限值 | 浓度 | 限值
1 | 惠州市光大水泥企业有限公司光华水泥厂 | A线窑尾 | 12744989 | 149.605 | 123.602 | 320 | 25.624 | 100 | 0.308 | 20 | 正常
1 | 惠州市光大水泥企业有限公司光华水泥厂 | B线窑尾 | 13348076 | 158.704 | 121.319 | 320 | 27.008 | 100 | 5.633 | 20 | 正常
1 | 惠州市光大水泥企业有限公司光华水泥厂 | A线窑头烟囱 | 7007120 | 81.101 | - | - | - | - | 6.6 | 20 | 正常
1 | 惠州市光大水泥企业有限公司光华水泥厂 | B线窑头烟囱 | 9496799 | 109.917 | - | - | - | - | 6.769 | 20 | 正常
2 | 广东展宏钢铁有限公司 | 电炉废气排放口 | 1516018.125 | 63167.426 | - | - | - | - | 0.878 | 15 | 正常
2 | 广东展宏钢铁有限公司 | 电炉废气排放口#2 | 12720159 | 147.224 | - | - | - | - | 0.379 | 15 | 正常
3 | 惠州固力水泥集团有限公司博罗分公司 | 排放口（窑头） | 15929.186 | 0.184 | - | - | - | - | 0 | 20 | 停机
3 | 惠州固力水泥集团有限公司博罗分公司 | 总排放口（窑尾） | 44582.707 | 0.516 | 103.518 | 320 | 107.853 | 100 | 147.542 | 20 | 停机
4 | 惠州东江威立雅环境服务有限公司 | 焚烧炉废气排放口 | 669250.875 | 7.746 | 61.9 | 300 | 7.45 | 100 | 2.232 | 30 | 正常
5 | 惠州福和纸业有限公司 | 锅炉废气排放口1# | 1450656 | 16.79 | 2.2 | 200 | 1.02 | 200 | 2.94 | 30 | 正常
5 | 惠州福和纸业有限公司 | 锅炉废气排放口2# | 864 | 0.01 | 7.4 | 150 | - | - | - | - | 停机
6 | 惠州市光大水泥企业有限公司 | A线旋窑窑尾处理后排口 | 631672.75 | 7.321 | 82.832 | 320 | 0.168 | 100 | 7.475 | 20 | 正常
6 | 惠州市光大水泥企业有限公司 | B线旋窑窑尾处理后排口 | 11856832 | 139.201 | 188.013 | 320 | 38.645 | 100 | 0.374 | 20 | 停机
6 | 惠州市光大水泥企业有限公司 | A线窑头烟窗 | 1057551.625 | 12.24 | - | - | - | - | 3.548 | 20 | 正常
6 | 惠州市光大水泥企业有限公司 | B线窑头烟窗 | 6516962 | 75.428 | - | - | - | - | 5.066 | 20 | 正常
7 | 惠州广惠能源有限公司 | 焚烧炉烟气排放口3# | 2771207 | 32.33 | 97.033 | 200 | 17.641 | 50 | 6.426 | 10 | 正常
7 | 惠州广惠能源有限公司 | 焚烧炉烟气排放口2# | 2817315 | 32.883 | 106.545 | 200 | 17.921 | 50 | 5.376 | 10 | 正常
7 | 惠州广惠能源有限公司 | 焚烧炉烟气排放口1# | 2907867 | 33.895 | 105.393 | 200 | 13.579 | 50 | 6.551 | 10 | 正常
8 | 光大环保能源（博罗）有限公司 | 3# | 1054115.75 | 12.2 | 115.673 | 200 | 11.482 | 35 | 5.127 | 10 | 正常
8 | 光大环保能源（博罗）有限公司 | 1# | 1250489.5 | 14.47 | 110.224 | 200 | 12.991 | 35 | 4.396 | 10 | 正常
8 | 光大环保能源（博罗）有限公司 | 2# | 1073227.75 | 12.42 | 113.768 | 200 | 8.546 | 35 | 1.544 | 10 | 正常
8 | 光大环保能源（博罗）有限公司 | 4# | 2976176.75 | 34.45 | 118.065 | 200 | 20.13 | 35 | 0.68 | 10 | 正常
9 | 光大环保能源（惠东）有限公司 | #3烟囱 | 1890588.5 | 21.882 | 174.849 | 200 | 17.844 | 50 | 4.391 | 10 | 正常
9 | 光大环保能源（惠东）有限公司 | #1烟囱 | 1218170.625 | 14.099 | 171.325 | 200 | 16.191 | 50 | 3.165 | 10 | 正常
9 | 光大环保能源（惠东）有限公司 | #2烟囱 | 1477786.25 | 17.104 | 179.493 | 200 | 11.346 | 50 | 4.384 | 10 | 正常
10 | 惠州市瑞能热力有限公司 | 锅炉烟窗 | 1850264.64 | 21.415 | 13.78 | 200 | 6.06 | 35 | 4.86 | 10 | 正常
10 | 惠州市瑞能热力有限公司 | 锅炉废气排放口2# | 12960 | 0.15 | 1.26 | 150 | - | - | - | - | 停机
11 | 惠州深能源丰达电力有限公司 | 1号机废气排放口 | 1270856.75 | 14.709 | 2.023 | 50 | 23.289 | 35 | 2.906 | 5 | 停机
11 | 惠州深能源丰达电力有限公司 | 2号机废气排放口 | 0 | 0 | 0 | 50 | 0 | 35 | 0 | 5 | 停机
11 | 惠州深能源丰达电力有限公司 | 5号机组废气排放口 | 915140.049 | 10.818 | 15.635 | 50 | 0.487 | 35 | 18.465 | 5 | 停机
11 | 惠州深能源丰达电力有限公司 | 6号机组废气排放口 | 212929.995 | 2.468 | 25.046 | 50 | 1.92 | 35 | 41.736 | 5 | 停机
11 | 惠州深能源丰达电力有限公司 | 1号启动锅炉废气排放口 | 7563.028 | 0.089 | 8.655 | 50 | 4.794 | 35 | 43.242 | 10 | 停机
11 | 惠州深能源丰达电力有限公司 | 2号启动锅炉废气排放口 | 0 | 0 | 33.458 | 50 | 4.894 | 35 | 62.812 | 10 | 停机
12 | 广东惠州天然气发电有限公司 | 2号发电机组烟囱 | 0 | 0 | 0.392 | 50 | - | - | - | - | 停机
12 | 广东惠州天然气发电有限公司 | 1号发电机组烟囱 | 4190.4 | 0.048 | 0.517 | 50 | - | - | - | - | 停机
12 | 广东惠州天然气发电有限公司 | 3号发电机组烟囱 | 0 | 0 | 0.68 | 50 | - | - | - | - | 停机
12 | 广东惠州天然气发电有限公司 | 4号发电机组烟囱 | 5029041.6 | 58.206 | 1.18 | 50 | - | - | - | - | 停机
12 | 广东惠州天然气发电有限公司 | 5号发电机组烟囱 | 334722.24 | 3.874 | 2.67 | 50 | - | - | - | - | 停机
12 | 广东惠州天然气发电有限公司 | 6号发电机组烟囱 | 46079392.32 | 533.326 | 18.92 | 50 | - | - | - | - | 正常
13 | 惠州云海镁业有限公司 | 工业窑炉燃烧废气排放口 | 138240 | 1.6 | 35.75 | 120 | 1.89 | 850 | 13.62 | 100 | 正常
14 | 惠州塔牌水泥有限公司 | 二线窑尾 | 14999999 | 173.611 | 36.776 | 320 | 36.593 | 100 | 5.706 | 20 | 正常
14 | 惠州塔牌水泥有限公司 | 一线窑头 | 4066629 | 47.068 | - | - | - | - | 5.669 | 20 | 正常
14 | 惠州塔牌水泥有限公司 | 一线窑尾 | 7422561 | 85.909 | 214.895 | 320 | 19.222 | 100 | 3.465 | 20 | 正常
14 | 惠州塔牌水泥有限公司 | 二线窑头 | 6772922.5 | 78.39 | - | - | - | - | 10.877 | 20 | 正常
15 | 南亚塑胶工业(惠州)有限公司 | 1#锅炉烟气排放口（A1） | 843782.4 | 9.766 | 18.61 | 50 | 2.89 | 35 | 0.47 | 10 | 正常
15 | 南亚塑胶工业(惠州)有限公司 | 7#有机废气排放口（B7） | 108068.844 | 1.251 | - | - | - | - | 0 | 10 | 停机
15 | 南亚塑胶工业(惠州)有限公司 | 15#有机废气排放口（B15） | 28046.965 | 0.325 | - | - | - | - | 0.787 | 10 | 正常
15 | 南亚塑胶工业(惠州)有限公司 | 3#粉尘排放口（C3） | 7244.17 | 0.084 | - | - | - | - | 0.798 | 10 | 正常
15 | 南亚塑胶工业(惠州)有限公司 | 2#锅炉烟气排放口（A2） | 114332.736 | 4763.864 | 7.47 | 150 | - | - | - | - | 停机
16 | 广东惠州平海发电厂有限公司 | 1号锅炉废气排放口 | 54573608.45 | 646.003 | 36.155 | 100 | 25.591 | 50 | 2.532 | 20 | 正常
16 | 广东惠州平海发电厂有限公司 | 2号锅炉废气排放口 | 48594800.042 | 575.021 | 36.756 | 100 | 24.887 | 50 | 2.149 | 20 | 正常
17 | 旭硝子显示玻璃（惠州）有限公司 | 四期炉窑废气排放口 | 367939 | 4.258 | 252.684 | 550 | 5.933 | 280 | 2.636 | 30 | 正常
17 | 旭硝子显示玻璃（惠州）有限公司 | 一期熔窑废气排放口 | 359764.875 | 4.164 | 106.742 | 550 | 2.041 | 400 | 0.488 | 30 | 正常
17 | 旭硝子显示玻璃（惠州）有限公司 | 三期熔窑废气排放口 | 781920 | 9.05 | 249.87 | 550 | 4.28 | 400 | 0.79 | 30 | 正常
17 | 旭硝子显示玻璃（惠州）有限公司 | 二期熔窑废气排放口 | - | - | 0 | 550 | 0 | 400 | 0 | 30 | 停机
18 | 中海油惠州石化有限公司 | 燃油燃气锅炉烟囱 | 528169.875 | 6.113 | 150.237 | 200 | 2.804 | 200 | 0.767 | 30 | 正常
18 | 中海油惠州石化有限公司 | 燃油燃气锅炉烟囱 2 | 878368.312 | 10.166 | 70.879 | 200 | 3.594 | 200 | 11.022 | 30 | 正常
18 | 中海油惠州石化有限公司 | 硫磺（1）排气筒 | 286711.531 | 3.318 | 17.948 | - | 20.177 | 100 | - | - | 正常
18 | 中海油惠州石化有限公司 | 蜡油加裂排气筒 | 1072261.5 | 12.41 | 51.421 | 100 | - | - | - | - | 正常
18 | 中海油惠州石化有限公司 | 煤柴油加裂排气筒 | 745623.438 | 8.63 | 23.25 | 100 | - | - | - | - | 正常
18 | 中海油惠州石化有限公司 | 制氢（1）排气筒 | 3881623.75 | 44.926 | 80.115 | 100 | - | - | - | - | 正常
18 | 中海油惠州石化有限公司 | 制氢（2）排气筒 | 3754042.5 | 43.45 | 75.03 | 100 | - | - | - | - | 正常
18 | 中海油惠州石化有限公司 | 重整（I）排气筒 | 4073846.5 | 47.151 | 56.096 | 100 | - | - | - | - | 正常
18 | 中海油惠州石化有限公司 | 芳烃联合（1）排气筒 | 7996411.5 | 92.551 | 55.491 | 100 | - | - | - | - | 正常
18 | 中海油惠州石化有限公司 | 芳烃联合（2）排气筒 | 1784250.125 | 20.651 | 42.931 | 100 | - | - | - | - | 正常
18 | 中海油惠州石化有限公司 | 芳烃联合2排气筒 | 1965987.75 | 22.754 | 32.115 | 100 | - | - | - | - | 正常
18 | 中海油惠州石化有限公司 | 焦化（1）排气筒 | 1353367 | 15.664 | 50.813 | 100 | - | - | - | - | 正常
18 | 中海油惠州石化有限公司 | 焦化（2）排气筒 | 1614464 | 18.686 | 53.552 | 100 | - | - | - | - | 正常
18 | 中海油惠州石化有限公司 | 催化裂化（1）排气筒 | 3433285 | 143053.547 | - | - | 0.994 | 50 | 5.55 | 30 | 正常
18 | 中海油惠州石化有限公司 | 煅烧焦烟囱 | - | - | - | - | - | - | 0 | 10 | 停机
18 | 中海油惠州石化有限公司 | 常减压（1）烟囱 | 3910077.25 | 45.256 | 30.298 | 100 | - | - | - | - | 正常
18 | 中海油惠州石化有限公司 | 3#燃油燃气锅炉烟道 | 1508929.875 | 17.464 | 40.456 | 100 | 6.678 | 50 | 1.114 | 20 | 正常
18 | 中海油惠州石化有限公司 | 航煤加氢129排气筒 | 380386.875 | 4.403 | 24.863 | 100 | - | - | - | - | 正常
18 | 中海油惠州石化有限公司 | 硫磺（II）134排气筒 | 2379344.75 | 27.539 | - | - | 31.737 | 100 | - | - | 正常
18 | 中海油惠州石化有限公司 | 催化裂化（II）123排气筒 | 11186587 | 129.474 | 34.899 | 100 | 7.594 | 50 | 7.718 | 30 | 正常
18 | 中海油惠州石化有限公司 | 渣油加氢133排气筒 | 713145.875 | 8.254 | 36.154 | 100 | - | - | - | - | 正常
18 | 中海油惠州石化有限公司 | 常减压（II）121排气筒 | 3009362.25 | 34.83 | 29.28 | 100 | 11.95 | 50 | 9.58 | 20 | 正常
18 | 中海油惠州石化有限公司 | 重装（II）127排气筒 | 2372944.25 | 27.465 | 24.83 | 100 | 0.946 | 50 | 6.743 | 20 | 正常
18 | 中海油惠州石化有限公司 | 煤制氢硫磺排气筒 | 976794.438 | 11.305 | - | - | 1.447 | 100 | - | - | 正常
18 | 中海油惠州石化有限公司 | 煤制氢蒸汽过热炉排气筒 | - | - | 0 | 100 | - | - | - | - | 停机
18 | 中海油惠州石化有限公司 | 燃气轮机排气筒 | 3875778 | 44.858 | 18.129 | 50 | 1.138 | 35 | 0.728 | 5 | 正常
18 | 中海油惠州石化有限公司 | 高压加氢裂化装置（II）加热炉排气 | 1548193.375 | 17.919 | 35.61 | 100 | 0.775 | 50 | 0.244 | 20 | 正常
18 | 中海油惠州石化有限公司 | 丙烯酸及酯废水焚烧炉排气筒 | 0 | 0 | 0 | 300 | 0 | 100 | 0 | 30 | 停机
18 | 中海油惠州石化有限公司 | 重整（Ⅲ）排气筒 | 8030962 | 92.951 | 31.683 | 100 | 0.543 | 50 | 0.075 | 20 | 正常
18 | 中海油惠州石化有限公司 | 芳烃联合（Ⅱ）排气筒 | 9523789 | 110.229 | 47.841 | 100 | 1.137 | 50 | 0.045 | 20 | 正常
19 | 中海壳牌石油化工有限公司 | UT1装置燃油锅炉F-8105/06/07/08排气筒 | 11131776 | 128.84 | 85.42 | 200 | 54.27 | 200 | 7.06 | 30 | 正常
19 | 中海壳牌石油化工有限公司 | UT1装置固废焚烧炉F-9401排气筒 | 1388.14 | 0.02 | 0 | 300 | 0 | 100 | 0 | 30 | 停机
19 | 中海壳牌石油化工有限公司 | UT1装置污水处理场废气处理设施A-9230排气筒 | 575231.38 | 6.66 | - | - | - | - | - | - | 正常
19 | 中海壳牌石油化工有限公司 | UT1装置废液焚烧炉A-9301排气筒 | 17572.51 | 0.2 | 0 | 300 | 0 | 200 | 0 | 30 | 正常
19 | 中海壳牌石油化工有限公司 | UT1装置燃气轮机GT-8161排气筒 | 0 | 0 | 1105.26 | 120 | 7.45 | 100 | 197 | 10 | 停机
19 | 中海壳牌石油化工有限公司 | SMPO1装置热油炉F-5301A/B/C排气筒 | 7144427.5 | 82.69 | 63.74 | 100 | 0 | 50 | 2.5 | 20 | 正常
19 | 中海壳牌石油化工有限公司 | POD2装置废液焚烧炉A-2962排气筒 | 133182.75 | 1.54 | 48.17 | 300 | 0 | 100 | 1.19 | 30 | 正常
19 | 中海壳牌石油化工有限公司 | LOP1装置裂解炉F-1100排气筒 | 1370552.12 | 15.86 | 69.01 | 100 | - | - | - | - | 正常
20 | 光大环保能源（龙门）有限公司 | 一号废气排放口 | 1423128.13 | 16.47 | 137.418 | 200 | 47.368 | 50 | 2.781 | 10 | 正常
20 | 光大环保能源（龙门）有限公司 | 二号废气排放口 | 262974.72 | 3.04 | 0 | 200 | 0 | 50 | 0 | 10 | 停机
21 | 惠州绿色动力再生能源有限公司 | 焚烧废气排放口3# | 3549701.75 | 41.08 | 76.491 | 80 | 28.043 | 30 | 0.931 | 8 | 正常
21 | 惠州绿色动力再生能源有限公司 | 焚烧废气排放口4# | 3279710.75 | 37.96 | 75.26 | 80 | 27.705 | 30 | 0.928 | 8 | 正常
21 | 惠州绿色动力再生能源有限公司 | 焚烧废气排放口1# | 2876598.75 | 33.29 | 76.61 | 80 | 28 | 30 | 2.675 | 8 | 正常
21 | 惠州绿色动力再生能源有限公司 | 焚烧废气排放口2# | 1372.74 | 0.02 | 76.636 | 80 | 14.34 | 30 | 18.62 | 8 | 停机
22 | 三菱化学化工原料（惠州）有限公司 | 废气排放口 | 3715029 | 42.998 | 20.433 | 100 | 1.109 | 50 | 3.633 | 20 | 正常
23 | 惠州李长荣橡胶有限公司 | RTO | 2385820.25 | 28.084 | 5.159 | 100 | 0.841 | 50 | 9.568 | 20 | 正常
24 | 惠州绿色动力环保有限公司 | 焚烧废气排放口#1 | 1779606 | 20.597 | 74.382 | 250 | 25.093 | 80 | 1.332 | 10 | 正常
24 | 惠州绿色动力环保有限公司 | 焚烧废气排放口#2 | 2492621 | 28.85 | 81.116 | 250 | 4.676 | 80 | 31.196 | 10 | 停机
24 | 惠州绿色动力环保有限公司 | 焚烧废气排放口#3 | 2442324.5 | 28.268 | 20.304 | 250 | 23.592 | 80 | 20.086 | 10 | 停机
25 | 国能（惠州）热电有限责任公司 | 综合监控点 | 46193572 | 534.648 | 33.252 | 100 | 21.712 | 50 | 0.578 | 20 | 正常
26 | 华润水泥（惠州）有限公司 | 总排放口 | 3412.783 | 0.04 | 192.47 | 320 | 754.55 | 100 | 0 | 20 | 停机
26 | 华润水泥（惠州）有限公司 | 窑头 | 142819 | 1.653 | - | - | - | - | 0 | 20 | 停机